## DIMENSIONAL
componente | DESCRICAO_PRODUTO | CLASSIFICACAO | UNIDADE_MEDIDA | quantidade_conjunto | quantidade_necessaria | NECESSIDADE_TOTAL | quantidade_total | TIPO | DESCRICAO_TIPO | ITEM_FANTASMA | CLASSIFICACAO_AIZI | TIPO_ENGENHARIA | tipo_dimensional | espessura_mm | diametro_externo_mm | diametro_interno_mm | bitola_mm | comprimento_perfil_mm | dimensoes_perfil | material_chapa | largura_padrao_mm | comprimento_padrao_mm | largura_compra_mm | comprimento_compra_mm | largura_efetiva_mm | comprimento_efetivo_mm | medida_comercial_alternativa | dimensional_identificado
G1000333 | PERFIL LATERAL EM ALUMINIO 32 X 100 X 6000MM | COMERCIAL | MT | 135 | 1350 | 1350 | 135 | MP | MATERIA PRIMA | N | ITEM_COMERCIAL | PERFIL | PERFIL |  |  |  |  | 6000 | 32 X 100 X 6000 |  |  | 6000 |  |  |  | 6000 | FALSE | TRUE
G1000584 | FIO AUTO 1,50MM 100 MT FIO 14 - BCAU015 PTO | COMERCIAL | MT | 0.15 | 1.5 | 1.5 | 0.15 | MP | MATERIA PRIMA |  | ITEM_COMERCIAL | FIO | PERFIL |  |  |  |  | 1.5 | FIO AUTO 1,50MM 100 MT FIO 14 - BCAU015 PTO |  |  | 6000 |  |  |  | 6000 | FALSE | TRUE
G1001230 | RESPIRO C/ FILTRO DE SILICA GEL 270ML 1" - WATCHDOG | COMERCIAL | PC | 4 | 40 | 40 | 4 | MP | MATERIA PRIMA | N | ITEM_COMERCIAL | FILTRO | PERFIL | [5 empty] | RESPIRO C/ FILTRO DE SILICA GEL 270ML 1" - WATCHDOG |  |  | 6000 |  |  |  | 6000 | FALSE | TRUE
G1001538 | PLAQUETA AIZI PARACHOQUE ACIMA 23.500KG CONF DES | COMERCIAL | PC | 1 | 10 | 10 | 1 | MP | MATERIA PRIMA | N | ITEM_COMERCIAL | ACESSORIO | PERFIL | [5 empty] | PLAQUETA AIZI PARACHOQUE ACIMA 23.500KG CONF DES |  |  | 6000 |  |  |  | 6000 | FALSE | TRUE
G1002333 | PO SX M12 CL 8 ZB | COMERCIAL | PC | 4 | 40 | 40 | 4 | MP | MATERIA PRIMA |  | ITEM_COMERCIAL | FIXACAO | PERFIL | [5 empty] | PO SX M12 CL 8 ZB |  |  | 6000 |  |  |  | 6000 | FALSE | TRUE
G1002666 | ADAP RETO ACO NBR 7007 M 1" NPT X M 1.5/16" JIC | COMERCIAL | PC | 4 | 40 | 40 | 4 | MP | MATERIA PRIMA | N | ITEM_COMERCIAL | CONEXAO | PERFIL | [5 empty] | ADAP RETO ACO NBR 7007 M 1" NPT X M 1.5/16" JIC |  |  | 6000 |  |  |  | 6000 | FALSE | TRUE
G1002876 | BUJAO SX INT AC GALV - G 1/2 14FPP C/ VEDACAO | COMERCIAL | PC | 1 | 10 | 10 | 1 | MP | MATERIA PRIMA | N | ITEM_COMERCIAL | CONEXAO | PERFIL | [5 empty] | BUJAO SX INT AC GALV - G 1/2 14FPP C/ VEDACAO |  |  | 6000 |  |  |  | 6000 | FALSE | TRUE
G1003139 | LANTERNA LATERAL AMARELA LED BIVOLT CHASSI 2057 | COMERCIAL | PC | 100 | 1000 | 1000 | 100 | MP | MATERIA PRIMA | N | ITEM_COMERCIAL | ELETRICO | PERFIL | [5 empty] | LANTERNA LATERAL AMARELA LED BIVOLT CHASSI 2057 |  |  | 6000 |  |  |  | 6000 | FALSE | TRUE
G1003384 | PF SX M6 X 1,00 X 20 CL 8.8 DIN 933 RI ZF | COMERCIAL | PC | 2 | 20 | 20 | 2 | MP | MATERIA PRIMA | N | ITEM_COMERCIAL | FIXACAO | PERFIL | [5 empty] | PF SX M6 X 1,00 X 20 CL 8.8 DIN 933 RI ZF |  |  | 6000 |  |  |  | 6000 | FALSE | TRUE
G1003707 | ADAPTADOR AGN1/4POL AGJ9/16POL GEHN04HJ06 (FORA DO PADRAO) | COMERCIAL | PC | 1 | 10 | 10 | 1 | MP | MATERIA PRIMA | N | ITEM_COMERCIAL | CONEXAO | PERFIL | [5 empty] | ADAPTADOR AGN1/4POL AGJ9/16POL GEHN04HJ06 (FORA DO PADRAO) |  |  | 6000 |  |  |  | 6000 | FALSE | TRUE
G1004237 | INSERT DE COMPRESSAO 10MM | COMERCIAL | UN | 24 | 240 | 240 | 24 | MP | MATERIA PRIMA | N | ITEM_COMERCIAL | OUTROS | PERFIL |  |  |  |  | 10 | INSERT DE COMPRESSAO 10MM |  |  | 6000 |  |  |  | 6000 | FALSE | TRUE
G1004644 | ADAP RETO ACO NBR 7007 M 1" NPT X M 1.5/8" JIC 37 | COMERCIAL | PC | 1 | 10 | 10 | 1 | MP | MATERIA PRIMA |  | ITEM_COMERCIAL | CONEXAO | PERFIL | [5 empty] | ADAP RETO ACO NBR 7007 M 1" NPT X M 1.5/8" JIC 37 |  |  | 6000 |  |  |  | 6000 | FALSE | TRUE
G1004651 | PF SX FL M10 X 1,50 X 30 CL8.8 DIN6921 ZF | COMERCIAL | PC | 68 | 680 | 680 | 68 | MP | MATERIA PRIMA | N | ITEM_COMERCIAL | FIXACAO | PERFIL | [5 empty] | PF SX FL M10 X 1,50 X 30 CL8.8 DIN6921 ZF |  |  | 6000 |  |  |  | 6000 | FALSE | TRUE
G1004660 | PO SX FL M10 X 1,50 CL 8 DIN 6927 TORQ ZF | COMERCIAL | PC | 24 | 240 | 240 | 24 | MP | MATERIA PRIMA | N | ITEM_COMERCIAL | FIXACAO | PERFIL | [5 empty] | PO SX FL M10 X 1,50 CL 8 DIN 6927 TORQ ZF |  |  | 6000 |  |  |  | 6000 | FALSE | TRUE
G1004687 | PF SX M12 X 1,75 X 35 CL 8.8 DIN 933 RI ZF | COMERCIAL | PC | 1 | 10 | 10 | 1 | MP | MATERIA PRIMA | N | ITEM_COMERCIAL | FIXACAO | PERFIL | [5 empty] | PF SX M12 X 1,75 X 35 CL 8.8 DIN 933 RI ZF |  |  | 6000 |  |  |  | 6000 | FALSE | TRUE
G1004689 | PF SX M12 X 1,75 X 30 CL 8.8 DIN 933 RI ZF | COMERCIAL | PC | 41 | 410 | 410 | 41 | MP | MATERIA PRIMA | N | ITEM_COMERCIAL | FIXACAO | PERFIL | [5 empty] | PF SX M12 X 1,75 X 30 CL 8.8 DIN 933 RI ZF |  |  | 6000 |  |  |  | 6000 | FALSE | TRUE
G1005029 | PO SX AUTO TRAV M8 X 1,25 CL 8 DIN 985 ZB | COMERCIAL | PC | 448 | 4480 | 4480 | 448 | MP | MATERIA PRIMA | N | ITEM_COMERCIAL | FIXACAO | PERFIL | [5 empty] | PO SX AUTO TRAV M8 X 1,25 CL 8 DIN 985 ZB |  |  | 6000 |  |  |  | 6000 | FALSE | TRUE
G1005032 | PF SX FL M12 X 1,75 X 40 CL8.8 DIN6921 ZF | COMERCIAL | PC | 36 | 360 | 360 | 36 | MP | MATERIA PRIMA | N | ITEM_COMERCIAL | FIXACAO | PERFIL | [5 empty] | PF SX FL M12 X 1,75 X 40 CL8.8 DIN6921 ZF |  |  | 6000 |  |  |  | 6000 | FALSE | TRUE
G1005488 | MOTOR HID ALUMINIO 14 CC FL SAE A DIAM PIL 82,55 EIXO CILIND CHAV CONEXAO 3/4" NPT 14 FIOS | COMERCIAL | PC | 1 | 10 | 10 | 1 | MP | MATERIA PRIMA | N | ITEM_COMERCIAL | FIO | PERFIL | [5 empty] | MOTOR HID ALUMINIO 14 CC FL SAE A DIAM PIL 82,55 EIXO CILIND CHAV CONEXAO 3/4" NPT 14 FIOS |  |  | 6000 |  |  |  | 6000 | FALSE | TRUE
G1005520 | BICO MANUAL DE ABASTECIMENTO 1" BSP 150 LPM ALUMINIO LUPUS 2100 PM | COMERCIAL | PC | 2 | 20 | 20 | 2 | MP | MATERIA PRIMA |  | ITEM_COMERCIAL | OUTROS | PERFIL | [5 empty] | BICO MANUAL DE ABASTECIMENTO 1" BSP 150 LPM ALUMINIO LUPUS 2100 PM |  |  | 6000 |  |  |  | 6000 | FALSE | TRUE
G1006118 | CONEXAO COTOVELO MACHO C/ PO E ANILHA 10MM X 1/4" NPT LATAO | COMERCIAL | PC | 40 | 400 | 400 | 40 | MP | MATERIA PRIMA | N | ITEM_COMERCIAL | CONEXAO | PERFIL |  |  |  |  | 10 | CONEXAO COTOVELO MACHO C/ PO E ANILHA 10MM X 1/4" NPT LATAO |  |  | 6000 |  |  |  | 6000 | FALSE | TRUE
G1006552 | CONEXAO ROSCADA 3/8" NPT MACHO - JIC 3/8" MACHO | COMERCIAL | PC | 1 | 10 | 10 | 1 | MP | MATERIA PRIMA | N | ITEM_COMERCIAL | CONEXAO | PERFIL | [5 empty] | CONEXAO ROSCADA 3/8" NPT MACHO - JIC 3/8" MACHO |  |  | 6000 |  |  |  | 6000 | FALSE | TRUE
G1006660 | PF SX M6 X 1,00 X 25 CL 8.8 DIN 933 RI ZB | COMERCIAL | PC | 14 | 140 | 140 | 14 | MP | MATERIA PRIMA | N | ITEM_COMERCIAL | FIXACAO | PERFIL | [5 empty] | PF SX M6 X 1,00 X 25 CL 8.8 DIN 933 RI ZB |  |  | 6000 |  |  |  | 6000 | FALSE | TRUE
G1007307 | CONEXAO 90° ORIENTAVEL - 1.1/16 UNF - JIC 5/8" MACHO | COMERCIAL | PC | 2 | 20 | 20 | 2 | MP | MATERIA PRIMA | N | ITEM_COMERCIAL | CONEXAO | PERFIL | [5 empty] | CONEXAO 90° ORIENTAVEL - 1.1/16 UNF - JIC 5/8" MACHO |  |  | 6000 |  |  |  | 6000 | FALSE | TRUE
G1007311 | CONEXAO ROSCADA 3/4" NPT MACHO - JIC 1/2" MACHO | COMERCIAL | PC | 27 | 270 | 270 | 27 | MP | MATERIA PRIMA | N | ITEM_COMERCIAL | CONEXAO | PERFIL | [5 empty] | CONEXAO ROSCADA 3/4" NPT MACHO - JIC 1/2" MACHO |  |  | 6000 |  |  |  | 6000 | FALSE | TRUE
G1007415 | ADAP RETO ACO NBR 7007 M 3/4" NPT X M 1.1/16" JIC | COMERCIAL | PC | 2 | 20 | 20 | 2 | MP | MATERIA PRIMA | N | ITEM_COMERCIAL | CONEXAO | PERFIL | [5 empty] | ADAP RETO ACO NBR 7007 M 3/4" NPT X M 1.1/16" JIC |  |  | 6000 |  |  |  | 6000 | FALSE | TRUE
G1008467 | COMANDO HIDRAULICO 3 FATIAS 60L/MIN MANUAL PNEUMATICO BITREM 25/28M3 CONF DES | COMERCIAL | PC | 3.75 | 37.5 | 37.5 | 3.75 | MP | MATERIA PRIMA | N | ITEM_COMERCIAL | OUTROS | PERFIL | [5 empty] | COMANDO HIDRAULICO 3 FATIAS 60L/MIN MANUAL PNEUMATICO BITREM 25/28M3 CONF DES |  |  | 6000 |  |  |  | 6000 | FALSE | TRUE
G1008721 | ADAP ACO NBR 7007 MACHO PARA TUBO 1.5/16" 12FPP JIC SOLDAVEL | COMERCIAL | PC | 2 | 20 | 20 | 2 | MP | MATERIA PRIMA | N | ITEM_COMERCIAL | TUBO | TUBO | [8 empty] | 6000 |  |  |  | 6000 | FALSE | TRUE
G1009054 | FAROL AUXILIAR LED 27W QUADRADO | COMERCIAL | PC | 8 | 80 | 80 | 8 | MP | MATERIA PRIMA | N | ITEM_COMERCIAL | ELETRICO | PERFIL | [5 empty] | FAROL AUXILIAR LED 27W QUADRADO |  |  | 6000 |  |  |  | 6000 | FALSE | TRUE
G1009087 | JUNTA VALV API 6" FURADA NITRILICA - MGN 100373 CONF DES | COMERCIAL | PC | 2 | 20 | 20 | 2 | MP | MATERIA PRIMA | N | ITEM_COMERCIAL | VEDACAO | PERFIL | [5 empty] | JUNTA VALV API 6" FURADA NITRILICA - MGN 100373 CONF DES |  |  | 6000 |  |  |  | 6000 | FALSE | TRUE
G1009096 | COMPRESSOR 20 PES SEM MOTOR COM VAL DE DESCARGA VOLANTE 320 MM | COMERCIAL | UN | 1 | 10 | 10 | 1 | MP | MATERIA PRIMA | N | ITEM_COMERCIAL | HIDRAULICO | PERFIL |  |  |  |  | 320 | COMPRESSOR 20 PES SEM MOTOR COM VAL DE DESCARGA VOLANTE 320 MM |  |  | 6000 |  |  |  | 6000 | FALSE | TRUE
G1009097 | MOTOR HID 24 CC FL SAE B DIAM PIL 101,6 EIXO CILIN CHAV DIAM 25.4 X 50 -1 1/16 UNF-3/4 ODT | COMERCIAL | PC | 4 | 40 | 40 | 4 | MP | MATERIA PRIMA | N | ITEM_COMERCIAL | HIDRAULICO | PERFIL | [5 empty] | MOTOR HID 24 CC FL SAE B DIAM PIL 101,6 EIXO CILIN CHAV DIAM 25.4 X 50 -1 1/16 UNF-3/4 ODT |  |  | 6000 |  |  |  | 6000 | FALSE | TRUE
G1009107 | BOMBA HIDRAULICA SAIDA TRASEIRA 56.5 CM3/ROT SAE B 13Z | COMERCIAL | PC | 1 | 10 | 10 | 1 | MP | MATERIA PRIMA | N | ITEM_COMERCIAL | HIDRAULICO | PERFIL | [5 empty] | BOMBA HIDRAULICA SAIDA TRASEIRA 56.5 CM3/ROT SAE B 13Z |  |  | 6000 |  |  |  | 6000 | FALSE | TRUE
G1009109 | PERFIL BIELASTOMERO PARA PORTAS | COMERCIAL | MT | 912.261 | 9122.61 | 9122.61 | 912.261 | MP | MATERIA PRIMA | N | ITEM_COMERCIAL | PERFIL | PERFIL | [5 empty] | PERFIL BIELASTOMERO PARA PORTAS |  |  | 6000 |  |  |  | 6000 | FALSE | TRUE
G1009129 | REGISTRO SEXTAVADO 1/4POL 1120 | COMERCIAL | PC | 8 | 80 | 80 | 8 | MC | MATERIAL DE USO E CONSUMO | N | ITEM_COMERCIAL | VALVULA | PERFIL | [5 empty] | REGISTRO SEXTAVADO 1/4POL 1120 |  |  | 6000 |  |  |  | 6000 | FALSE | TRUE
G1009172 | BUCHA APOIO TANQUE DIAM EXT 70 X ALTURA 70 X DIAM INT 20 MM CONF DESENHO | COMERCIAL | PC | 37.328 | 373.28 | 373.28 | 37.328 | MP | MATERIA PRIMA | N | ITEM_COMERCIAL | BUCHA | PERFIL |  |  |  |  | 20 | BUCHA APOIO TANQUE DIAM EXT 70 X ALTURA 70 X DIAM INT 20 MM CONF DESENHO |  |  | 6000 |  |  |  | 6000 | FALSE | TRUE
G1009174 | ANEL ORING 46,99X5,33MM (COD PARKER 2328) | COMERCIAL | PC | 9 | 90 | 90 | 9 | MC | MATERIAL DE USO E CONSUMO | N | ITEM_COMERCIAL | VEDACAO | PERFIL |  |  |  |  | 5.33 | ANEL ORING 46,99X5,33MM (COD PARKER 2328) |  |  | 6000 |  |  |  | 6000 | FALSE | TRUE
G1009195 | VALVULA DE SEGURANCA 175 PSI 1/4'' NPT | COMERCIAL | PC | 9 | 90 | 90 | 9 | MP | MATERIA PRIMA | N | ITEM_COMERCIAL | VALVULA | PERFIL | [5 empty] | VALVULA DE SEGURANCA 175 PSI 1/4'' NPT |  |  | 6000 |  |  |  | 6000 | FALSE | TRUE
G1009201 | CONECTOR RETO TUBO 10 X ROSCA MACHO 1/4POL NPT | COMERCIAL | PC | 17 | 170 | 170 | 17 | MP | MATERIA PRIMA | N | ITEM_COMERCIAL | TUBO | TUBO | [8 empty] | 6000 |  |  |  | 6000 | FALSE | TRUE
G1009204 | ADAPTADOR RETO MF JIC 7/16 UNF X MF NPT 1/4 | COMERCIAL | PC | 1 | 10 | 10 | 1 | MP | MATERIA PRIMA | N | ITEM_COMERCIAL | CONEXAO | PERFIL | [5 empty] | ADAPTADOR RETO MF JIC 7/16 UNF X MF NPT 1/4 |  |  | 6000 |  |  |  | 6000 | FALSE | TRUE
G1009205 | ADAPTADOR 90° MF JIC 7/8 UNF X MF NPT 3/8 | COMERCIAL | PC | 2 | 20 | 20 | 2 | MP | MATERIA PRIMA | N | ITEM_COMERCIAL | CONEXAO | PERFIL | [5 empty] | ADAPTADOR 90° MF JIC 7/8 UNF X MF NPT 3/8 |  |  | 6000 |  |  |  | 6000 | FALSE | TRUE
G1009208 | CURVA ACO SCH40 RL PS 2POL X 90 GRAUS | COMERCIAL | PC | 3 | 30 | 30 | 3 | MP | MATERIA PRIMA | N | ITEM_COMERCIAL | OUTROS | PERFIL | [5 empty] | CURVA ACO SCH40 RL PS 2POL X 90 GRAUS |  |  | 6000 |  |  |  | 6000 | FALSE | TRUE
G1009212 | CARRETEL ABERTO 1/4POL P/ GRAXAC/ 15M DE MANG S/ MANGOTE COD BREMEN 3791 | COMERCIAL | PC | 2 | 20 | 20 | 2 | MP | MATERIA PRIMA | N | ITEM_COMERCIAL | MANGUEIRA | PERFIL | [5 empty] | CARRETEL ABERTO 1/4POL P/ GRAXAC/ 15M DE MANG S/ MANGOTE COD BREMEN 3791 |  |  | 6000 |  |  |  | 6000 | FALSE | TRUE
G1009213 | VALVULA CONTROLE P/ GRAXA MACHO 1/4 C/ GIRATORIO Z COD BREMEN 8641 | COMERCIAL | PC | 2 | 20 | 20 | 2 | MP | MATERIA PRIMA | N | ITEM_COMERCIAL | VALVULA | PERFIL | [5 empty] | VALVULA CONTROLE P/ GRAXA MACHO 1/4 C/ GIRATORIO Z COD BREMEN 8641 |  |  | 6000 |  |  |  | 6000 | FALSE | TRUE
G1009214 | CARRETEL ABERTO 1/2POL P/ OLEO C/ 15M DE MANG S/ MANGOTE COD BREMEN 3789 | COMERCIAL | PC | 4 | 40 | 40 | 4 | MP | MATERIA PRIMA | N | ITEM_COMERCIAL | MANGUEIRA | PERFIL | [5 empty] | CARRETEL ABERTO 1/2POL P/ OLEO C/ 15M DE MANG S/ MANGOTE COD BREMEN 3789 |  |  | 6000 |  |  |  | 6000 | FALSE | TRUE
G1009218 | ESGUICHO AGUA LONGO REGULAVEL DE 1/2 EM FERRO COD BREMEN 1449 | COMERCIAL | PC | 1 | 10 | 10 | 1 | MP | MATERIA PRIMA | N | ITEM_COMERCIAL | ACESSORIO | PERFIL | [5 empty] | ESGUICHO AGUA LONGO REGULAVEL DE 1/2 EM FERRO COD BREMEN 1449 |  |  | 6000 |  |  |  | 6000 | FALSE | TRUE
G1009219 | CARRETEL ABERTO 3/4 P/ DIESEL C/ 15M DE MANG PRESSAO 100BAR COD BREMEN 7379 | COMERCIAL | PC | 2 | 20 | 20 | 2 | MP | MATERIA PRIMA | N | ITEM_COMERCIAL | MANGUEIRA | PERFIL | [5 empty] | CARRETEL ABERTO 3/4 P/ DIESEL C/ 15M DE MANG PRESSAO 100BAR COD BREMEN 7379 |  |  | 6000 |  |  |  | 6000 | FALSE | TRUE
G1009222 | CJ LUBRIFIL DE 1/2POL PRESSAO MAXIMA 10 BAR C/ CAPA COD BREMEN 3363 | COMERCIAL | KT | 1 | 10 | 10 | 1 | MP | MATERIA PRIMA | N | ITEM_COMERCIAL | OUTROS | PERFIL | [5 empty] | CJ LUBRIFIL DE 1/2POL PRESSAO MAXIMA 10 BAR C/ CAPA COD BREMEN 3363 |  |  | 6000 |  |  |  | 6000 | FALSE | TRUE
G1009228 | MEDIDOR DIGITAL P/OLEO LUB C/ GATILHO GIRATORIO GOODYEAR COD BREMEN 8915 | COMERCIAL | PC | 3 | 30 | 30 | 3 | MP | MATERIA PRIMA | N | ITEM_COMERCIAL | OUTROS | PERFIL | [5 empty] | MEDIDOR DIGITAL P/OLEO LUB C/ GATILHO GIRATORIO GOODYEAR COD BREMEN 8915 |  |  | 6000 |  |  |  | 6000 | FALSE | TRUE
G1009243 | PF SX M14 X 2,00 X 50 CL 8.8 DIN 933 RI ZF | COMERCIAL | PC | 32 | 320 | 320 | 32 | MP | MATERIA PRIMA | N | ITEM_COMERCIAL | FIXACAO | PERFIL | [5 empty] | PF SX M14 X 2,00 X 50 CL 8.8 DIN 933 RI ZF |  |  | 6000 |  |  |  | 6000 | FALSE | TRUE
G1009267 | BOCAL DE ABASTECIMENTO DE OLEO DIAM83 | COMERCIAL | PC | 4 | 40 | 40 | 4 | MP | MATERIA PRIMA | N | ITEM_COMERCIAL | ACESSORIO | PERFIL | [5 empty] | BOCAL DE ABASTECIMENTO DE OLEO DIAM83 |  |  | 6000 |  |  |  | 6000 | FALSE | TRUE
G1009268 | VISOR DE NIVEL 3/4" NPT | COMERCIAL | PC | 3 | 30 | 30 | 3 | MP | MATERIA PRIMA | N | ITEM_COMERCIAL | ACESSORIO | PERFIL | [5 empty] | VISOR DE NIVEL 3/4" NPT |  |  | 6000 |  |  |  | 6000 | FALSE | TRUE
G1009282 | CAP PVC ROSCAVEL 3POL | COMERCIAL | PC | 2 | 20 | 20 | 2 | MP | MATERIA PRIMA | N | ITEM_COMERCIAL | OUTROS | PERFIL | [5 empty] | CAP PVC ROSCAVEL 3POL |  |  | 6000 |  |  |  | 6000 | FALSE | TRUE
G1009662 | CHICOTE AIZ CABO 300MM COM TYCO | COMERCIAL | PC | 100 | 1000 | 1000 | 100 | MP | MATERIA PRIMA | N | ITEM_COMERCIAL | FIO | PERFIL |  |  |  |  | 300 | CHICOTE AIZ CABO 300MM COM TYCO |  |  | 6000 |  |  |  | 6000 | FALSE | TRUE
G1012070 | BLOCO VOLUMETRICO DE PISTAO C/ NUMER 12 150L/MIN 2POL X 1 1/2POL COD BREMEN 9694 | COMERCIAL | PC | 1 | 10 | 10 | 1 | MP | MATERIA PRIMA | N | ITEM_COMERCIAL | OUTROS | PERFIL | [5 empty] | BLOCO VOLUMETRICO DE PISTAO C/ NUMER 12 150L/MIN 2POL X 1 1/2POL COD BREMEN 9694 |  |  | 6000 |  |  |  | 6000 | FALSE | TRUE
G1012071 | CARRETEL RETRATIL 1" P/ DIESEL C/ 15M DE MANG COD BREMEN 7381 | COMERCIAL | PC | 1 | 10 | 10 | 1 | MP | MATERIA PRIMA | N | ITEM_COMERCIAL | MANGUEIRA | PERFIL | [5 empty] | CARRETEL RETRATIL 1" P/ DIESEL C/ 15M DE MANG COD BREMEN 7381 |  |  | 6000 |  |  |  | 6000 | FALSE | TRUE
G1012072 | BICO ABAST AUT 1POL VERMELHO V 120L/M FUNC PESADAS COD BREMEN 1843 | COMERCIAL | PC | 1 | 10 | 10 | 1 | MP | MATERIA PRIMA | N | ITEM_COMERCIAL | OUTROS | PERFIL | [5 empty] | BICO ABAST AUT 1POL VERMELHO V 120L/M FUNC PESADAS COD BREMEN 1843 |  |  | 6000 |  |  |  | 6000 | FALSE | TRUE
G1012130 | ADAPTADOR AGR1POL WD AGJ1.1/16POL - GEHRED16HJ12 | COMERCIAL | PC | 29 | 290 | 290 | 29 | MP | MATERIA PRIMA | N | ITEM_COMERCIAL | CONEXAO | PERFIL | [5 empty] | ADAPTADOR AGR1POL WD AGJ1.1/16POL - GEHRED16HJ12 |  |  | 6000 |  |  |  | 6000 | FALSE | TRUE
G1012232 | TUBO NYLON TRANSP. PA 6 - DIAM EXT 10 X DIAM INT 07MM - VISOR NIVEL | COMERCIAL | MT | 148.325 | 1483.25 | 1483.25 | 148.325 | MP | MATERIA PRIMA | N | ITEM_COMERCIAL | TUBO | TUBO | 1.5 | 10 | 7 | [5 empty] | 6000 |  |  |  | 6000 | FALSE | TRUE
G1013898 | BOMBA CPL 016 HD-16/25 V-15 | COMERCIAL | PC | 1 | 10 | 10 | 1 | MP | MATERIA PRIMA | N | ITEM_COMERCIAL | OUTROS | PERFIL | [5 empty] | BOMBA CPL 016 HD-16/25 V-15 |  |  | 6000 |  |  |  | 6000 | FALSE | TRUE
G1014176 | ADAPTADOR AGR1/2POL AGN3/8POL - GEHB08HN06 | COMERCIAL | PC | 1 | 10 | 10 | 1 | MP | MATERIA PRIMA | N | ITEM_COMERCIAL | CONEXAO | PERFIL | [5 empty] | ADAPTADOR AGR1/2POL AGN3/8POL - GEHB08HN06 |  |  | 6000 |  |  |  | 6000 | FALSE | TRUE
G1014845 | PO SX FL TORQUE M16 X 2,00 CL10 DIN 6927 ZFE | COMERCIAL | PC | 32 | 320 | 320 | 32 | MP | MATERIA PRIMA | N | ITEM_COMERCIAL | FIXACAO | PERFIL | [5 empty] | PO SX FL TORQUE M16 X 2,00 CL10 DIN 6927 ZFE |  |  | 6000 |  |  |  | 6000 | FALSE | TRUE
G1015172 | TOMADA DE FORCA CX AT2612D TRAS FLANGE SAE B 13Z 1:0,9 ANTI.HOR T9160.00 | COMERCIAL | PC | 1 | 10 | 10 | 1 | MP | MATERIA PRIMA | N | ITEM_COMERCIAL | ELETRICO | PERFIL | [5 empty] | TOMADA DE FORCA CX AT2612D TRAS FLANGE SAE B 13Z 1:0,9 ANTI.HOR T9160.00 |  |  | 6000 |  |  |  | 6000 | FALSE | TRUE
G1015402 | LENCOL DE BORRACHA 9,5 X 1000 X 1000MM 1 LONA 70 SHORE NR1087 | COMERCIAL | M | 211.8368 | 2118.368 | 2118.368 | 211.8368 | MP | MATERIA PRIMA | N | ITEM_COMERCIAL | VEDACAO | PERFIL |  |  |  |  | 1000 | 9,5 X 1000 X 1000 |  |  | 6000 |  |  |  | 6000 | FALSE | TRUE
G1016221 | PF SX FL M20 X 2,50 X 80 CL10.9 DIN6921 RP | COMERCIAL | PC | 100 | 1000 | 1000 | 100 | MP | MATERIA PRIMA | N | ITEM_COMERCIAL | FIXACAO | PERFIL | [5 empty] | PF SX FL M20 X 2,50 X 80 CL10.9 DIN6921 RP |  |  | 6000 |  |  |  | 6000 | FALSE | TRUE
G1017788 | ACOPLAMENTO FLEXIVEL AC 28 | COMERCIAL | PC | 4 | 40 | 40 | 4 | MP | MATERIA PRIMA | N | ITEM_COMERCIAL | ESTRUTURAL | PERFIL | [5 empty] | ACOPLAMENTO FLEXIVEL AC 28 |  |  | 6000 |  |  |  | 6000 | FALSE | TRUE
G1018184 | ACOPLADOR ALUMINIO FEMEA 1" X ROSCA INT BSP 1" 11 FIOS | COMERCIAL | PC | 11 | 110 | 110 | 11 | MP | MATERIA PRIMA | N | ITEM_COMERCIAL | FIO | PERFIL | [5 empty] | ACOPLADOR ALUMINIO FEMEA 1" X ROSCA INT BSP 1" 11 FIOS |  |  | 6000 |  |  |  | 6000 | FALSE | TRUE
G1018186 | MANG SUCCAO E DESCARGA AZUL 1" | COMERCIAL | MT | 0.2 | 2 | 2 | 0.2 | MP | MATERIA PRIMA | N | ITEM_COMERCIAL | MANGUEIRA | PERFIL | [5 empty] | MANG SUCCAO E DESCARGA AZUL 1" |  |  | 6000 |  |  |  | 6000 | FALSE | TRUE
G1019910 | BOMBA 1,5 X 1 1C C/ MANCAL ROTOR 159MM SCHNEIDER BC 92S 1C 3CV MANCAL RT 159MM | COMERCIAL | PC | 1 | 10 | 10 | 1 | MP | MATERIA PRIMA | N | ITEM_COMERCIAL | OUTROS | PERFIL |  |  |  |  | 159 | BOMBA 1,5 X 1 1C C/ MANCAL ROTOR 159MM SCHNEIDER BC 92S 1C 3CV MANCAL RT 159MM |  |  | 6000 |  |  |  | 6000 | FALSE | TRUE
G1022563 | POLIA A160 1 CANAL FERRO FUNDIDO | COMERCIAL | PC | 1 | 10 | 10 | 1 | MP | MATERIA PRIMA | N | ITEM_COMERCIAL | OUTROS | PERFIL | [5 empty] | POLIA A160 1 CANAL FERRO FUNDIDO |  |  | 6000 |  |  |  | 6000 | FALSE | TRUE
G1022571 | CURVA AC ASTM A234 GR WPB 90 RL SCH40 1" ANSI B 16.9 PS DIAM EXT 33,40MM ESP 3,38MM | COMERCIAL | PC | 10 | 100 | 100 | 10 | MP | MATERIA PRIMA | N | ITEM_COMERCIAL | OUTROS | PERFIL |  |  |  |  | 3.38 | CURVA AC ASTM A234 GR WPB 90 RL SCH40 1" ANSI B 16.9 PS DIAM EXT 33,40MM ESP 3,38MM |  |  | 6000 |  |  |  | 6000 | FALSE | TRUE
G1022588 | NIPLE DUPLO FG NBR 6590 1'' NPT NBR 6925 300LBS | COMERCIAL | PC | 4 | 40 | 40 | 4 | MP | MATERIA PRIMA | N | ITEM_COMERCIAL | CONEXAO | PERFIL | [5 empty] | NIPLE DUPLO FG NBR 6590 1'' NPT NBR 6925 300LBS |  |  | 6000 |  |  |  | 6000 | FALSE | TRUE
G1024104 | ANEL ORING 29,82 X 2,62MM NBR 70SH REF 2 123 PARKER | COMERCIAL | PC | 1 | 10 | 10 | 1 | MP | MATERIA PRIMA | N | ITEM_COMERCIAL | VEDACAO | PERFIL |  |  |  |  | 2.62 | ANEL ORING 29,82 X 2,62MM NBR 70SH REF 2 123 PARKER |  |  | 6000 |  |  |  | 6000 | FALSE | TRUE
G1024105 | ANEL ORING 15,54 X 2,62MM NBR 70SH REF 2 114 PARKER | COMERCIAL | PC | 1 | 10 | 10 | 1 | MP | MATERIA PRIMA | N | ITEM_COMERCIAL | VEDACAO | PERFIL |  |  |  |  | 2.62 | ANEL ORING 15,54 X 2,62MM NBR 70SH REF 2 114 PARKER |  |  | 6000 |  |  |  | 6000 | FALSE | TRUE
G1024106 | ANEL ORING 18,72 X 2,62MM NBR 70SH REF 2 116 PARKER | COMERCIAL | PC | 2 | 20 | 20 | 2 | MP | MATERIA PRIMA | N | ITEM_COMERCIAL | VEDACAO | PERFIL |  |  |  |  | 2.62 | ANEL ORING 18,72 X 2,62MM NBR 70SH REF 2 116 PARKER |  |  | 6000 |  |  |  | 6000 | FALSE | TRUE
G2000052 | BARRA REDONDA SAE1020 9,52MM TREFILADA | MATÉRIA_PRIMA | KG | 2.16 | 21.6 | 21.6 | 2.16 | MP | MATERIA PRIMA | N | MATÉRIA_PRIMA | BARRA | BARRA |  |  |  | 9.52 |  |  |  |  | 6000 |  |  |  | 6000 | FALSE | TRUE
G2000053 | BARRA REDONDA SAE1020 12,70MM TREFILADA | MATÉRIA_PRIMA | KG | 0.8 | 8 | 8 | 0.8 | MP | MATERIA PRIMA | N | MATÉRIA_PRIMA | BARRA | BARRA |  |  |  | 12.7 |  |  |  |  | 6000 |  |  |  | 6000 | FALSE | TRUE
G2000054 | BARRA REDONDA SAE1020 15,88MM TREFILADA | MATÉRIA_PRIMA | KG | 1557.23 | 15572.3 | 15572.3 | 1557.23 | MP | MATERIA PRIMA | N | MATÉRIA_PRIMA | BARRA | BARRA |  |  |  | 15.88 |  |  |  |  | 6000 |  |  |  | 6000 | FALSE | TRUE
G2000064 | BARRA REDONDA SAE1020 7,93MM LAMINADA | MATÉRIA_PRIMA | KG | 143.36 | 1433.6 | 1433.6 | 143.36 | MP | MATERIA PRIMA | N | MATÉRIA_PRIMA | BARRA | BARRA |  |  |  | 7.93 |  |  |  |  | 6000 |  |  |  | 6000 | FALSE | TRUE
G2000069 | BARRA REDONDA SAE1020 22,22MM LAMINADA | MATÉRIA_PRIMA | KG | 66.12 | 661.2 | 661.2 | 66.12 | MP | MATERIA PRIMA | N | MATÉRIA_PRIMA | BARRA | BARRA |  |  |  | 22.22 |  |  |  |  | 6000 |  |  |  | 6000 | FALSE | TRUE
G2000073 | BARRA REDONDA SAE1020 41,27MM LAMINADA | MATÉRIA_PRIMA | KG | 18.24 | 182.4 | 182.4 | 18.24 | MP | MATERIA PRIMA | N | MATÉRIA_PRIMA | BARRA | BARRA |  |  |  | 41.27 |  |  |  |  | 6000 |  |  |  | 6000 | FALSE | TRUE
G2000074 | BARRA REDONDA SAE1020 44,45MM LAMINADA | MATÉRIA_PRIMA | KG | 6.72 | 67.2 | 67.2 | 6.72 | MP | MATERIA PRIMA | N | MATÉRIA_PRIMA | BARRA | BARRA |  |  |  | 44.45 |  |  |  |  | 6000 |  |  |  | 6000 | FALSE | TRUE
G2000076 | BARRA REDONDA SAE1020 50,80MM LAMINADA | MATÉRIA_PRIMA | KG | 2.56 | 25.6 | 25.6 | 2.56 | MP | MATERIA PRIMA | N | MATÉRIA_PRIMA | BARRA | BARRA |  |  |  | 50.8 |  |  |  |  | 6000 |  |  |  | 6000 | FALSE | TRUE
G2000082 | BARRA REDONDA SAE1045 31,75MM LAMINADA | MATÉRIA_PRIMA | KG | 2.2 | 22 | 22 | 2.2 | MP | MATERIA PRIMA | N | MATÉRIA_PRIMA | BARRA | BARRA |  |  |  | 31.75 |  |  |  |  | 6000 |  |  |  | 6000 | FALSE | TRUE
G2000166 | BARRA REDONDA SAE1020 63,50MM LAMINADA | MATÉRIA_PRIMA | KG | 9.99 | 99.9 | 99.9 | 9.99 | MP | MATERIA PRIMA | N | MATÉRIA_PRIMA | BARRA | BARRA |  |  |  | 63.5 |  |  |  |  | 6000 |  |  |  | 6000 | FALSE | TRUE
G2000183 | TUBO REDONDO NBR 5590 ANSI B 36.10 SCH40 COM COSTURA 33,40 X 26,64 X 3,38MM | MATÉRIA_PRIMA | KG | 11.7 | 117 | 117 | 11.7 | MP | MATERIA PRIMA | N | MATÉRIA_PRIMA | TUBO | TUBO | 3.38 | 33.4 | 26.64 | [5 empty] | 6000 |  |  |  | 6000 | FALSE | TRUE
G2000188 | TUBO REDONDO NBR 5590 ANSI B 36.10 SCH40 COM COSTURA 88,90 X 77,92 X 5,49MM | MATÉRIA_PRIMA | KG | 0.79 | 7.9 | 7.9 | 0.79 | MP | MATERIA PRIMA | N | MATÉRIA_PRIMA | TUBO | TUBO | 5.49 | 88.9 | 77.92 | [5 empty] | 6000 |  |  |  | 6000 | FALSE | TRUE
G2000380 | TUBO DIN 2440 NBR5580 26,90 X 21,60 X 2,65MM | MATÉRIA_PRIMA | KG | 121.84 | 1218.4 | 1218.4 | 121.84 | MP | MATERIA PRIMA | N | MATÉRIA_PRIMA | TUBO | TUBO | 2.65 | 26.9 | 21.6 | [5 empty] | 6000 |  |  |  | 6000 | FALSE | TRUE
G2000473 | TUBO DIN 2440 NBR5580 17,20 X 11,90 X 2,65MM | MATÉRIA_PRIMA | KG | 66.04 | 660.4 | 660.4 | 66.04 | MP | MATERIA PRIMA | N | MATÉRIA_PRIMA | TUBO | TUBO | 2.65 | 17.2 | 11.9 | [5 empty] | 6000 |  |  |  | 6000 | FALSE | TRUE
G2000815 | CHAPA ACO INOX 304 2,00MM | MATÉRIA_PRIMA | KG | 0.77 | 7.7 | 7.7 | 0.77 | MP | MATERIA PRIMA | N | MATÉRIA_PRIMA | CHAPA | CHAPA | 2 | [5 empty] | ACO_INOX | [6 empty] | FALSE | TRUE
G2005693 | TUBO DIN 2440 NBR5580 76,10 X 69,40 X 3,35MM | MATÉRIA_PRIMA | KG | 14.1 | 141 | 141 | 14.1 | MP | MATERIA PRIMA | N | MATÉRIA_PRIMA | TUBO | TUBO | 3.35 | 76.1 | 69.4 | [5 empty] | 6000 |  |  |  | 6000 | FALSE | TRUE
G2005696 | TUBO INDUSTRIAL 22,22 X 2,65 PAREDE | MATÉRIA_PRIMA | KG | 356.864 | 3568.64 | 3568.64 | 356.864 | MP | MATERIA PRIMA | N | MATÉRIA_PRIMA | TUBO | TUBO | 2.65 | 22.22 | 16.92 | [5 empty] | 6000 |  |  |  | 6000 | FALSE | TRUE
G2005707 | TUBO DIN 2440 NBR5580 60,30 X 52,80 X 3,75MM | MATÉRIA_PRIMA | KG | 10.33 | 103.3 | 103.3 | 10.33 | MP | MATERIA PRIMA | N | MATÉRIA_PRIMA | TUBO | TUBO | 3.75 | 60.3 | 52.8 | [5 empty] | 6000 |  |  |  | 6000 | FALSE | TRUE
G2005756 | TUBO MECANICO VMEC 134 AP DN 62 X 41 X 10,50MM | MATÉRIA_PRIMA | KG | 11.61 | 116.1 | 116.1 | 11.61 | MP | MATERIA PRIMA | N | MATÉRIA_PRIMA | TUBO | TUBO | 10.5 | 62 | 41 | [5 empty] | 6000 |  |  |  | 6000 | FALSE | TRUE
G2005789 | TUBO DIN 2440 NBR5580 33,70 X 27,20 X 3,25MM | MATÉRIA_PRIMA | KG | 1.28 | 12.8 | 12.8 | 1.28 | MP | MATERIA PRIMA | N | MATÉRIA_PRIMA | TUBO | TUBO | 3.25 | 33.7 | 27.2 | [5 empty] | 6000 |  |  |  | 6000 | FALSE | TRUE
G2005798 | TUBO REDONDO NBR 5590 ANSI B 36.10 SCH40 SEM COSTURA 33,40 X 26,64 X 3,38MM | MATÉRIA_PRIMA | KG | 6.54 | 65.4 | 65.4 | 6.54 | MP | MATERIA PRIMA | N | MATÉRIA_PRIMA | TUBO | TUBO | 3.38 | 33.4 | 26.64 | [5 empty] | 6000 |  |  |  | 6000 | FALSE | TRUE
G2005868 | TUBO DIN 2440 NBR5580 48,30 X 41,60 X 3,35MM | MATÉRIA_PRIMA | KG | 2.25 | 22.5 | 22.5 | 2.25 | MP | MATERIA PRIMA | N | MATÉRIA_PRIMA | TUBO | TUBO | 3.35 | 48.3 | 41.6 | [5 empty] | 6000 |  |  |  | 6000 | FALSE | TRUE
G2005882 | CHAPA ACO A36 3,00MM | MATÉRIA_PRIMA | KG | 2656.83 | 26568.3 | 26568.3 | 2656.83 | MP | MATERIA PRIMA | N | MATÉRIA_PRIMA | CHAPA | CHAPA | 3 | [5 empty] | ACO | 1500 | 6000 |  |  | 1500 | 6000 | FALSE | TRUE
G2005883 | CHAPA ACO A36 7,94MM | MATÉRIA_PRIMA | KG | 55.33 | 553.3 | 553.3 | 55.33 | MP | MATERIA PRIMA | N | MATÉRIA_PRIMA | CHAPA | CHAPA | 7.94 | [5 empty] | ACO | 1500 | 6000 |  |  | 1500 | 6000 | FALSE | TRUE
G2005884 | CHAPA ACO A36 9,52MM | MATÉRIA_PRIMA | KG | 4.23 | 42.3 | 42.3 | 4.23 | MP | MATERIA PRIMA | N | MATÉRIA_PRIMA | CHAPA | CHAPA | 9.52 | [5 empty] | ACO | 1500 | 6000 |  |  | 1500 | 6000 | FALSE | TRUE
G2005885 | CHAPA ACO A36 12,70MM | MATÉRIA_PRIMA | KG | 11.84 | 118.4 | 118.4 | 11.84 | MP | MATERIA PRIMA | N | MATÉRIA_PRIMA | CHAPA | CHAPA | 12.7 | [5 empty] | ACO | 1500 | 6000 |  |  | 1500 | 6000 | FALSE | TRUE
G2005887 | CHAPA ACO A36 6,35MM | MATÉRIA_PRIMA | KG | 101156.98 | 1011569.8 | 1011569.8 | 101156.98 | MP | MATERIA PRIMA | N | MATÉRIA_PRIMA | CHAPA | CHAPA | 6.35 | [5 empty] | ACO | 1500 | 6000 |  |  | 1500 | 6000 | FALSE | TRUE
G2005931 | CHAPA ACO A36 4,75MM | MATÉRIA_PRIMA | KG | 10920.109 | 109201.09 | 109201.09 | 10920.109 | MP | MATERIA PRIMA | N | MATÉRIA_PRIMA | CHAPA | CHAPA | 4.75 | [5 empty] | ACO | 1500 | 6000 |  |  | 1500 | 6000 | FALSE | TRUE
G2005932 | CHAPA ACO A36 2,00MM | MATÉRIA_PRIMA | KG | 2124.64 | 21246.4 | 21246.4 | 2124.64 | MP | MATERIA PRIMA | N | MATÉRIA_PRIMA | CHAPA | CHAPA | 2 | [5 empty] | ACO | 1500 | 6000 |  |  | 1500 | 6000 | FALSE | TRUE
G2005934 | CHAPA ACO A36 19,05MM | MATÉRIA_PRIMA | KG | 4.76 | 47.6 | 47.6 | 4.76 | MP | MATERIA PRIMA | N | MATÉRIA_PRIMA | CHAPA | CHAPA | 19.05 | [5 empty] | ACO | 2500 | 6000 |  |  | 2500 | 6000 | FALSE | TRUE
G2005940 | CHAPA ACO A36 2,65MM | MATÉRIA_PRIMA | KG | 4477.3 | 44773 | 44773 | 4477.3 | MP | MATERIA PRIMA | N | MATÉRIA_PRIMA | CHAPA | CHAPA | 2.65 | [5 empty] | ACO | 1500 | 6000 |  |  | 1500 | 6000 | FALSE | TRUE
G2005946 | CHAPA ACO A36 3,75MM | MATÉRIA_PRIMA | KG | 714.87 | 7148.7 | 7148.7 | 714.87 | MP | MATERIA PRIMA | N | MATÉRIA_PRIMA | CHAPA | CHAPA | 3.75 | [5 empty] | ACO | 1500 | 6000 |  |  | 1500 | 6000 | FALSE | TRUE
G2006084 | CHAPA ACO A36 1,50MM | MATÉRIA_PRIMA | KG | 50.24 | 502.4 | 502.4 | 50.24 | MP | MATERIA PRIMA | N | MATÉRIA_PRIMA | CHAPA | CHAPA | 1.5 | [5 empty] | ACO | 1500 | 6000 |  |  | 1500 | 6000 | FALSE | TRUE
G2006183 | CHAPA ACO XADREZ 3,18MM | MATÉRIA_PRIMA | KG | 59.76 | 597.6 | 597.6 | 59.76 | MP | MATERIA PRIMA | N | MATÉRIA_PRIMA | CHAPA | CHAPA | 3.18 | [5 empty] | ACO_XADREZ | 1500 | 6000 |  |  | 1500 | 6000 | FALSE | TRUE
G2006323 | CHAPA ACO A36 1,00MM | MATÉRIA_PRIMA | KG | 1.35 | 13.5 | 13.5 | 1.35 | MP | MATERIA PRIMA | N | MATÉRIA_PRIMA | CHAPA | CHAPA | 1 | [5 empty] | ACO | 1500 | 6000 |  |  | 1500 | 6000 | FALSE | TRUE
G2006399 | TUBO REDONDO SAE1010 DIN2440 C/COSTURA 15,88X12,7MM | MATÉRIA_PRIMA | KG | 0.64 | 6.4 | 6.4 | 0.64 | MP | MATERIA PRIMA | N | MATÉRIA_PRIMA | TUBO | TUBO | 1.59 | 15.88 | 12.7 | [5 empty] | 6000 |  |  |  | 6000 | FALSE | TRUE
G2007032 | TUBO DIN 2440 NBR5580 60,30 X 54,30 X 3,00MM | MATÉRIA_PRIMA | KG | 2.691 | 26.91 | 26.91 | 2.691 | MP | MATERIA PRIMA | N | MATÉRIA_PRIMA | TUBO | TUBO | 3 | 60.3 | 54.3 | [5 empty] | 6000 |  |  |  | 6000 | FALSE | TRUE
G3000214 | PF SX M8 X 1,25 X 25 CL 8.8 DIN 933 RI ZF | COMERCIAL | PC | 2 | 20 | 20 | 2 | MP | MATERIA PRIMA | N | ITEM_COMERCIAL | FIXACAO | PERFIL | [5 empty] | PF SX M8 X 1,25 X 25 CL 8.8 DIN 933 RI ZF |  |  | 6000 |  |  |  | 6000 | FALSE | TRUE
G3000221 | PO SX M12 X 1,75 CL 10 INS NY AUTO TRAV DIN985 | COMERCIAL | PC | 41 | 410 | 410 | 41 | MP | MATERIA PRIMA | N | ITEM_COMERCIAL | FIXACAO | PERFIL | [5 empty] | PO SX M12 X 1,75 CL 10 INS NY AUTO TRAV DIN985 |  |  | 6000 |  |  |  | 6000 | FALSE | TRUE
G3000229 | FAIXA REFLETIVA LATERAL 300MM DIREITA | COMERCIAL | PC | 25 | 250 | 250 | 25 | MP | MATERIA PRIMA | N | ITEM_COMERCIAL | ACESSORIO | PERFIL |  |  |  |  | 300 | FAIXA REFLETIVA LATERAL 300MM DIREITA |  |  | 6000 |  |  |  | 6000 | FALSE | TRUE
G3000230 | FAIXA REFLETIVA LATERAL 300MM ESQUERDA | COMERCIAL | PC | 25 | 250 | 250 | 25 | MP | MATERIA PRIMA | N | ITEM_COMERCIAL | ACESSORIO | PERFIL |  |  |  |  | 300 | FAIXA REFLETIVA LATERAL 300MM ESQUERDA |  |  | 6000 |  |  |  | 6000 | FALSE | TRUE
G3000303 | PF SX M8 X 1,25 X 30 CL 5.8 DIN 933 RI ZF | COMERCIAL | PC | 16 | 160 | 160 | 16 | MP | MATERIA PRIMA | N | ITEM_COMERCIAL | FIXACAO | PERFIL | [5 empty] | PF SX M8 X 1,25 X 30 CL 5.8 DIN 933 RI ZF |  |  | 6000 |  |  |  | 6000 | FALSE | TRUE
G3000309 | PO SX M8 X 1,25 CL 8 DIN 934 ZF | COMERCIAL | PC | 16 | 160 | 160 | 16 | MP | MATERIA PRIMA | N | ITEM_COMERCIAL | FIXACAO | PERFIL | [5 empty] | PO SX M8 X 1,25 CL 8 DIN 934 ZF |  |  | 6000 |  |  |  | 6000 | FALSE | TRUE
G3000325 | PO REBITE SX M6 X 1,00 TUBULAR ROSCA INT ZINCADO | COMERCIAL | PC | 14 | 140 | 140 | 14 | MP | MATERIA PRIMA | N | ITEM_COMERCIAL | FIXACAO | PERFIL | [5 empty] | PO REBITE SX M6 X 1,00 TUBULAR ROSCA INT ZINCADO |  |  | 6000 |  |  |  | 6000 | FALSE | TRUE
G3001009 | PF SX M10 X 1,50 X 40 CL 8.8 DIN 933 RI ZF | COMERCIAL | PC | 20 | 200 | 200 | 20 | MP | MATERIA PRIMA | N | ITEM_COMERCIAL | FIXACAO | PERFIL | [5 empty] | PF SX M10 X 1,50 X 40 CL 8.8 DIN 933 RI ZF |  |  | 6000 |  |  |  | 6000 | FALSE | TRUE
G3001079 | PO SEXTAVADA M12 CL 8 PARLOCK | COMERCIAL | PC | 233 | 2330 | 2330 | 233 | MP | MATERIA PRIMA |  | ITEM_COMERCIAL | OUTROS | PERFIL | [5 empty] | PO SEXTAVADA M12 CL 8 PARLOCK |  |  | 6000 |  |  |  | 6000 | FALSE | TRUE
G3001107 | PF SX M10 X 1,50 X 30 CL 8.8 DIN 933 RI ZF | COMERCIAL | PC | 40 | 400 | 400 | 40 | MP | MATERIA PRIMA | N | ITEM_COMERCIAL | FIXACAO | PERFIL | [5 empty] | PF SX M10 X 1,50 X 30 CL 8.8 DIN 933 RI ZF |  |  | 6000 |  |  |  | 6000 | FALSE | TRUE
G3001749 | PF SX M12 X 1,75 X 50 CL8.8 DIN933 RI ZF | COMERCIAL | PC | 12 | 120 | 120 | 12 | MP | MATERIA PRIMA |  | ITEM_COMERCIAL | FIXACAO | PERFIL | [5 empty] | PF SX M12 X 1,75 X 50 CL8.8 DIN933 RI ZF |  |  | 6000 |  |  |  | 6000 | FALSE | TRUE
G3001751 | PF SX M12 X 1,75 X 60 CL8.8 DIN933 RI ZF | COMERCIAL | PC | 8 | 80 | 80 | 8 | MP | MATERIA PRIMA |  | ITEM_COMERCIAL | FIXACAO | PERFIL | [5 empty] | PF SX M12 X 1,75 X 60 CL8.8 DIN933 RI ZF |  |  | 6000 |  |  |  | 6000 | FALSE | TRUE
G3002236 | PF SX FL SERRILHADO M8 X 1,25 X 25 CL8.8 DIN6921 ZF | COMERCIAL | PC | 11428 | 114280 | 114280 | 11428 | MP | MATERIA PRIMA |  | ITEM_COMERCIAL | FIXACAO | PERFIL | [5 empty] | PF SX FL SERRILHADO M8 X 1,25 X 25 CL8.8 DIN6921 ZF |  |  | 6000 |  |  |  | 6000 | FALSE | TRUE
G3002307 | PF SX FL M12 X 1,75 X 30 CL8.8 DIN 6921 ZF | COMERCIAL | PC | 36 | 360 | 360 | 36 | MP | MATERIA PRIMA |  | ITEM_COMERCIAL | FIXACAO | PERFIL | [5 empty] | PF SX FL M12 X 1,75 X 30 CL8.8 DIN 6921 ZF |  |  | 6000 |  |  |  | 6000 | FALSE | TRUE
G3002554 | TERMINAL OLHAL 6MM PRE ISOLADO | COMERCIAL | PC | 2 | 20 | 20 | 2 | MP | MATERIA PRIMA |  | ITEM_COMERCIAL | OUTROS | PERFIL |  |  |  |  | 6 | TERMINAL OLHAL 6MM PRE ISOLADO |  |  | 6000 |  |  |  | 6000 | FALSE | TRUE
G3002567 | PF SX FL M12 X 1,75 X 50 CL10.9 DIN6921 ZF | COMERCIAL | CT | 196 | 1960 | 1960 | 196 | MP | MATERIA PRIMA |  | ITEM_COMERCIAL | FIXACAO | PERFIL | [5 empty] | PF SX FL M12 X 1,75 X 50 CL10.9 DIN6921 ZF |  |  | 6000 |  |  |  | 6000 | FALSE | TRUE
G3003160 | PF SX FL M8 X 1,25 X 20 CL10.9 DIN6921 ZF | COMERCIAL | PC | 8 | 80 | 80 | 8 | MP | MATERIA PRIMA | N | ITEM_COMERCIAL | FIXACAO | PERFIL | [5 empty] | PF SX FL M8 X 1,25 X 20 CL10.9 DIN6921 ZF |  |  | 6000 |  |  |  | 6000 | FALSE | TRUE
G3003418 | PF SX M20 X 2,50 X 140 RI CL 8.8 ZF | COMERCIAL | PC | 32 | 320 | 320 | 32 | MP | MATERIA PRIMA | N | ITEM_COMERCIAL | FIXACAO | PERFIL | [5 empty] | PF SX M20 X 2,50 X 140 RI CL 8.8 ZF |  |  | 6000 |  |  |  | 6000 | FALSE | TRUE
G3003422 | CABO PP RET 2 X 0,75MM 70G 300V PT E BR 200MTS COD SINALSUL 9093 | COMERCIAL | MT | 16 | 160 | 160 | 16 | MP | MATERIA PRIMA | N | ITEM_COMERCIAL | FIO | PERFIL |  |  |  |  | 0.75 | CABO PP RET 2 X 0,75MM 70G 300V PT E BR 200MTS COD SINALSUL 9093 |  |  | 6000 |  |  |  | 6000 | FALSE | TRUE
G3004330 | PF SX FL M10 X 1,50 X 25 CL8.8 DIN6921 ZF | COMERCIAL | PC | 6 | 60 | 60 | 6 | MP | MATERIA PRIMA | N | ITEM_COMERCIAL | FIXACAO | PERFIL | [5 empty] | PF SX FL M10 X 1,50 X 25 CL8.8 DIN6921 ZF |  |  | 6000 |  |  |  | 6000 | FALSE | TRUE
G3004331 | PF SX FL M10 X 1,50 X 40 CL8.8 DIN6921 ZF | COMERCIAL | PC | 2 | 20 | 20 | 2 | MP | MATERIA PRIMA | N | ITEM_COMERCIAL | FIXACAO | PERFIL | [5 empty] | PF SX FL M10 X 1,50 X 40 CL8.8 DIN6921 ZF |  |  | 6000 |  |  |  | 6000 | FALSE | TRUE
G3004344 | PF SX FL M8 X 1,25 X 35 CL8.8 DIN6921 ZF | COMERCIAL | PC | 308 | 3080 | 3080 | 308 | MP | MATERIA PRIMA | N | ITEM_COMERCIAL | FIXACAO | PERFIL | [5 empty] | PF SX FL M8 X 1,25 X 35 CL8.8 DIN6921 ZF |  |  | 6000 |  |  |  | 6000 | FALSE | TRUE
G3004406 | PO SX FL M12X1,75 CL8 INS NY AUTO TRAV DIN985 | COMERCIAL | PC | 4 | 40 | 40 | 4 | MP | MATERIA PRIMA | N | ITEM_COMERCIAL | FIXACAO | PERFIL | [5 empty] | PO SX FL M12X1,75 CL8 INS NY AUTO TRAV DIN985 |  |  | 6000 |  |  |  | 6000 | FALSE | TRUE
G3004428 | PF SX FL M8 X 1,25 X 25 CL8.8 DIN6921 ZF | COMERCIAL | PC | 448 | 4480 | 4480 | 448 | MP | MATERIA PRIMA | N | ITEM_COMERCIAL | FIXACAO | PERFIL | [5 empty] | PF SX FL M8 X 1,25 X 25 CL8.8 DIN6921 ZF |  |  | 6000 |  |  |  | 6000 | FALSE | TRUE
G3004553 | PF SX M14 X 2,00 X 30MM CL 8.8 DIN 933 RI ZB | COMERCIAL | PC | 8 | 80 | 80 | 8 | MP | MATERIA PRIMA | N | ITEM_COMERCIAL | FIXACAO | PERFIL |  |  |  |  | 30 | 14 X 2,00 X 30 |  |  | 6000 |  |  |  | 6000 | FALSE | TRUE
G3004555 | PF SX M14 X 2,00 X 40 CL8.8 DIN933 RI ZB | COMERCIAL | PC | 4 | 40 | 40 | 4 | MP | MATERIA PRIMA | N | ITEM_COMERCIAL | FIXACAO | PERFIL | [5 empty] | PF SX M14 X 2,00 X 40 CL8.8 DIN933 RI ZB |  |  | 6000 |  |  |  | 6000 | FALSE | TRUE
G3005252 | PF SX FL M16 X 2,0 X 45 CL 10.9 DIN 912 RP DIN 6921 ZF | COMERCIAL | PC | 32 | 320 | 320 | 32 | MP | MATERIA PRIMA | N | ITEM_COMERCIAL | FIXACAO | PERFIL | [5 empty] | PF SX FL M16 X 2,0 X 45 CL 10.9 DIN 912 RP DIN 6921 ZF |  |  | 6000 |  |  |  | 6000 | FALSE | TRUE
G3006152 | CURVA AC ASTM A234 GR WPB 90 RL SCH40 3/4" ANSI B 16.9 PS DIAM EXT 26,67MM ESP 2,87MM | COMERCIAL | PC | 9 | 90 | 90 | 9 | MP | MATERIA PRIMA | N | ITEM_COMERCIAL | OUTROS | PERFIL |  |  |  |  | 2.87 | CURVA AC ASTM A234 GR WPB 90 RL SCH40 3/4" ANSI B 16.9 PS DIAM EXT 26,67MM ESP 2,87MM |  |  | 6000 |  |  |  | 6000 | FALSE | TRUE
G3006610 | MANGUEIRA NIVEL SILICONADA M10 | COMERCIAL | MT | 13.635 | 136.35 | 136.35 | 13.635 | MP | MATERIA PRIMA | N | ITEM_COMERCIAL | MANGUEIRA | PERFIL | [5 empty] | MANGUEIRA NIVEL SILICONADA M10 |  |  | 6000 |  |  |  | 6000 | FALSE | TRUE
G3007835 | PO SX FL SERRILHADO M8 X 1,25 CL8 DIN6923 MACROCOLT | COMERCIAL | PC | 11744 | 117440 | 117440 | 11744 | MP | MATERIA PRIMA | N | ITEM_COMERCIAL | FIXACAO | PERFIL | [5 empty] | PO SX FL SERRILHADO M8 X 1,25 CL8 DIN6923 MACROCOLT |  |  | 6000 |  |  |  | 6000 | FALSE | TRUE
G3007837 | PO SX FL M12 X 1,75 CL8 TORQ DIN6927 ZF | COMERCIAL | PC | 36 | 360 | 360 | 36 | MP | MATERIA PRIMA | N | ITEM_COMERCIAL | FIXACAO | PERFIL | [5 empty] | PO SX FL M12 X 1,75 CL8 TORQ DIN6927 ZF |  |  | 6000 |  |  |  | 6000 | FALSE | TRUE
G3007840 | PF SX FL M10 X 1,50 X 35 CL 8.8 DIN 6921 | COMERCIAL | PC | 5925 | 59250 | 59250 | 5925 | MP | MATERIA PRIMA | N | ITEM_COMERCIAL | FIXACAO | PERFIL | [5 empty] | PF SX FL M10 X 1,50 X 35 CL 8.8 DIN 6921 |  |  | 6000 |  |  |  | 6000 | FALSE | TRUE
G3008085 | PO SX FL M10 X 1,50 CL 8.8 DIN 6923 ZF | COMERCIAL | PC | 16 | 160 | 160 | 16 | MP | MATERIA PRIMA | N | ITEM_COMERCIAL | FIXACAO | PERFIL | [5 empty] | PO SX FL M10 X 1,50 CL 8.8 DIN 6923 ZF |  |  | 6000 |  |  |  | 6000 | FALSE | TRUE
G3008964 | PF ALLEN SEM CAB M10 X 1,50 X 16 CL12.9 DIN916 RI GEOMET A | COMERCIAL | PC | 1 | 10 | 10 | 1 | MP | MATERIA PRIMA | N | ITEM_COMERCIAL | OUTROS | PERFIL | [5 empty] | PF ALLEN SEM CAB M10 X 1,50 X 16 CL12.9 DIN916 RI GEOMET A |  |  | 6000 |  |  |  | 6000 | FALSE | TRUE
G3009026 | SINALIZADOR ACUSTICO UNIVERSAL DNI 0516 | COMERCIAL | PC | 1 | 10 | 10 | 1 | MP | MATERIA PRIMA | N | ITEM_COMERCIAL | ELETRICO | PERFIL | [5 empty] | SINALIZADOR ACUSTICO UNIVERSAL DNI 0516 |  |  | 6000 |  |  |  | 6000 | FALSE | TRUE
G3010420 | PO SX AUT TRAV M20 X 2,50 CL8 DIN985 ZF | COMERCIAL | PC | 132 | 1320 | 1320 | 132 | MP | MATERIA PRIMA | N | ITEM_COMERCIAL | FIXACAO | PERFIL | [5 empty] | PO SX AUT TRAV M20 X 2,50 CL8 DIN985 ZF |  |  | 6000 |  |  |  | 6000 | FALSE | TRUE

## PREPARADO_CORTE
componente | DESCRICAO_PRODUTO | CLASSIFICACAO | UNIDADE_MEDIDA | quantidade_conjunto | quantidade_necessaria | NECESSIDADE_TOTAL | quantidade_total | TIPO | DESCRICAO_TIPO | ITEM_FANTASMA | CLASSIFICACAO_AIZI | TIPO_ENGENHARIA | tipo_dimensional | espessura_mm | diametro_externo_mm | diametro_interno_mm | bitola_mm | comprimento_perfil_mm | dimensoes_perfil | material_chapa | largura_padrao_mm | comprimento_padrao_mm | largura_compra_mm | comprimento_compra_mm | largura_efetiva_mm | comprimento_efetivo_mm | medida_comercial_alternativa | dimensional_identificado | quantidade_para_corte | status_dimensional
G1000333 | PERFIL LATERAL EM ALUMINIO 32 X 100 X 6000MM | COMERCIAL | MT | 135 | 1350 | 1350 | 135 | MP | MATERIA PRIMA | N | ITEM_COMERCIAL | PERFIL | PERFIL |  |  |  |  | 6000 | 32 X 100 X 6000 |  |  | 6000 |  |  |  | 6000 | FALSE | TRUE | 1350 | PERFIL IDENTIFICADO
G1000584 | FIO AUTO 1,50MM 100 MT FIO 14 - BCAU015 PTO | COMERCIAL | MT | 0.15 | 1.5 | 1.5 | 0.15 | MP | MATERIA PRIMA |  | ITEM_COMERCIAL | FIO | PERFIL |  |  |  |  | 1.5 | FIO AUTO 1,50MM 100 MT FIO 14 - BCAU015 PTO |  |  | 6000 |  |  |  | 6000 | FALSE | TRUE | 1.5 | PERFIL IDENTIFICADO
G1001230 | RESPIRO C/ FILTRO DE SILICA GEL 270ML 1" - WATCHDOG | COMERCIAL | PC | 4 | 40 | 40 | 4 | MP | MATERIA PRIMA | N | ITEM_COMERCIAL | FILTRO | PERFIL | [5 empty] | RESPIRO C/ FILTRO DE SILICA GEL 270ML 1" - WATCHDOG |  |  | 6000 |  |  |  | 6000 | FALSE | TRUE | 40 | PRONTO PARA ANALISE DE CORTE
G1001538 | PLAQUETA AIZI PARACHOQUE ACIMA 23.500KG CONF DES | COMERCIAL | PC | 1 | 10 | 10 | 1 | MP | MATERIA PRIMA | N | ITEM_COMERCIAL | ACESSORIO | PERFIL | [5 empty] | PLAQUETA AIZI PARACHOQUE ACIMA 23.500KG CONF DES |  |  | 6000 |  |  |  | 6000 | FALSE | TRUE | 10 | PRONTO PARA ANALISE DE CORTE
G1002333 | PO SX M12 CL 8 ZB | COMERCIAL | PC | 4 | 40 | 40 | 4 | MP | MATERIA PRIMA |  | ITEM_COMERCIAL | FIXACAO | PERFIL | [5 empty] | PO SX M12 CL 8 ZB |  |  | 6000 |  |  |  | 6000 | FALSE | TRUE | 40 | PRONTO PARA ANALISE DE CORTE
G1002666 | ADAP RETO ACO NBR 7007 M 1" NPT X M 1.5/16" JIC | COMERCIAL | PC | 4 | 40 | 40 | 4 | MP | MATERIA PRIMA | N | ITEM_COMERCIAL | CONEXAO | PERFIL | [5 empty] | ADAP RETO ACO NBR 7007 M 1" NPT X M 1.5/16" JIC |  |  | 6000 |  |  |  | 6000 | FALSE | TRUE | 40 | PRONTO PARA ANALISE DE CORTE
G1002876 | BUJAO SX INT AC GALV - G 1/2 14FPP C/ VEDACAO | COMERCIAL | PC | 1 | 10 | 10 | 1 | MP | MATERIA PRIMA | N | ITEM_COMERCIAL | CONEXAO | PERFIL | [5 empty] | BUJAO SX INT AC GALV - G 1/2 14FPP C/ VEDACAO |  |  | 6000 |  |  |  | 6000 | FALSE | TRUE | 10 | PRONTO PARA ANALISE DE CORTE
G1003139 | LANTERNA LATERAL AMARELA LED BIVOLT CHASSI 2057 | COMERCIAL | PC | 100 | 1000 | 1000 | 100 | MP | MATERIA PRIMA | N | ITEM_COMERCIAL | ELETRICO | PERFIL | [5 empty] | LANTERNA LATERAL AMARELA LED BIVOLT CHASSI 2057 |  |  | 6000 |  |  |  | 6000 | FALSE | TRUE | 1000 | PRONTO PARA ANALISE DE CORTE
G1003384 | PF SX M6 X 1,00 X 20 CL 8.8 DIN 933 RI ZF | COMERCIAL | PC | 2 | 20 | 20 | 2 | MP | MATERIA PRIMA | N | ITEM_COMERCIAL | FIXACAO | PERFIL | [5 empty] | PF SX M6 X 1,00 X 20 CL 8.8 DIN 933 RI ZF |  |  | 6000 |  |  |  | 6000 | FALSE | TRUE | 20 | PRONTO PARA ANALISE DE CORTE
G1003707 | ADAPTADOR AGN1/4POL AGJ9/16POL GEHN04HJ06 (FORA DO PADRAO) | COMERCIAL | PC | 1 | 10 | 10 | 1 | MP | MATERIA PRIMA | N | ITEM_COMERCIAL | CONEXAO | PERFIL | [5 empty] | ADAPTADOR AGN1/4POL AGJ9/16POL GEHN04HJ06 (FORA DO PADRAO) |  |  | 6000 |  |  |  | 6000 | FALSE | TRUE | 10 | PRONTO PARA ANALISE DE CORTE
G1004237 | INSERT DE COMPRESSAO 10MM | COMERCIAL | UN | 24 | 240 | 240 | 24 | MP | MATERIA PRIMA | N | ITEM_COMERCIAL | OUTROS | PERFIL |  |  |  |  | 10 | INSERT DE COMPRESSAO 10MM |  |  | 6000 |  |  |  | 6000 | FALSE | TRUE | 240 | PERFIL IDENTIFICADO
G1004644 | ADAP RETO ACO NBR 7007 M 1" NPT X M 1.5/8" JIC 37 | COMERCIAL | PC | 1 | 10 | 10 | 1 | MP | MATERIA PRIMA |  | ITEM_COMERCIAL | CONEXAO | PERFIL | [5 empty] | ADAP RETO ACO NBR 7007 M 1" NPT X M 1.5/8" JIC 37 |  |  | 6000 |  |  |  | 6000 | FALSE | TRUE | 10 | PRONTO PARA ANALISE DE CORTE
G1004651 | PF SX FL M10 X 1,50 X 30 CL8.8 DIN6921 ZF | COMERCIAL | PC | 68 | 680 | 680 | 68 | MP | MATERIA PRIMA | N | ITEM_COMERCIAL | FIXACAO | PERFIL | [5 empty] | PF SX FL M10 X 1,50 X 30 CL8.8 DIN6921 ZF |  |  | 6000 |  |  |  | 6000 | FALSE | TRUE | 680 | PRONTO PARA ANALISE DE CORTE
G1004660 | PO SX FL M10 X 1,50 CL 8 DIN 6927 TORQ ZF | COMERCIAL | PC | 24 | 240 | 240 | 24 | MP | MATERIA PRIMA | N | ITEM_COMERCIAL | FIXACAO | PERFIL | [5 empty] | PO SX FL M10 X 1,50 CL 8 DIN 6927 TORQ ZF |  |  | 6000 |  |  |  | 6000 | FALSE | TRUE | 240 | PRONTO PARA ANALISE DE CORTE
G1004687 | PF SX M12 X 1,75 X 35 CL 8.8 DIN 933 RI ZF | COMERCIAL | PC | 1 | 10 | 10 | 1 | MP | MATERIA PRIMA | N | ITEM_COMERCIAL | FIXACAO | PERFIL | [5 empty] | PF SX M12 X 1,75 X 35 CL 8.8 DIN 933 RI ZF |  |  | 6000 |  |  |  | 6000 | FALSE | TRUE | 10 | PRONTO PARA ANALISE DE CORTE
G1004689 | PF SX M12 X 1,75 X 30 CL 8.8 DIN 933 RI ZF | COMERCIAL | PC | 41 | 410 | 410 | 41 | MP | MATERIA PRIMA | N | ITEM_COMERCIAL | FIXACAO | PERFIL | [5 empty] | PF SX M12 X 1,75 X 30 CL 8.8 DIN 933 RI ZF |  |  | 6000 |  |  |  | 6000 | FALSE | TRUE | 410 | PRONTO PARA ANALISE DE CORTE
G1005029 | PO SX AUTO TRAV M8 X 1,25 CL 8 DIN 985 ZB | COMERCIAL | PC | 448 | 4480 | 4480 | 448 | MP | MATERIA PRIMA | N | ITEM_COMERCIAL | FIXACAO | PERFIL | [5 empty] | PO SX AUTO TRAV M8 X 1,25 CL 8 DIN 985 ZB |  |  | 6000 |  |  |  | 6000 | FALSE | TRUE | 4480 | PRONTO PARA ANALISE DE CORTE
G1005032 | PF SX FL M12 X 1,75 X 40 CL8.8 DIN6921 ZF | COMERCIAL | PC | 36 | 360 | 360 | 36 | MP | MATERIA PRIMA | N | ITEM_COMERCIAL | FIXACAO | PERFIL | [5 empty] | PF SX FL M12 X 1,75 X 40 CL8.8 DIN6921 ZF |  |  | 6000 |  |  |  | 6000 | FALSE | TRUE | 360 | PRONTO PARA ANALISE DE CORTE
G1005488 | MOTOR HID ALUMINIO 14 CC FL SAE A DIAM PIL 82,55 EIXO CILIND CHAV CONEXAO 3/4" NPT 14 FIOS | COMERCIAL | PC | 1 | 10 | 10 | 1 | MP | MATERIA PRIMA | N | ITEM_COMERCIAL | FIO | PERFIL | [5 empty] | MOTOR HID ALUMINIO 14 CC FL SAE A DIAM PIL 82,55 EIXO CILIND CHAV CONEXAO 3/4" NPT 14 FIOS |  |  | 6000 |  |  |  | 6000 | FALSE | TRUE | 10 | PRONTO PARA ANALISE DE CORTE
G1005520 | BICO MANUAL DE ABASTECIMENTO 1" BSP 150 LPM ALUMINIO LUPUS 2100 PM | COMERCIAL | PC | 2 | 20 | 20 | 2 | MP | MATERIA PRIMA |  | ITEM_COMERCIAL | OUTROS | PERFIL | [5 empty] | BICO MANUAL DE ABASTECIMENTO 1" BSP 150 LPM ALUMINIO LUPUS 2100 PM |  |  | 6000 |  |  |  | 6000 | FALSE | TRUE | 20 | PRONTO PARA ANALISE DE CORTE
G1006118 | CONEXAO COTOVELO MACHO C/ PO E ANILHA 10MM X 1/4" NPT LATAO | COMERCIAL | PC | 40 | 400 | 400 | 40 | MP | MATERIA PRIMA | N | ITEM_COMERCIAL | CONEXAO | PERFIL |  |  |  |  | 10 | CONEXAO COTOVELO MACHO C/ PO E ANILHA 10MM X 1/4" NPT LATAO |  |  | 6000 |  |  |  | 6000 | FALSE | TRUE | 400 | PERFIL IDENTIFICADO
G1006552 | CONEXAO ROSCADA 3/8" NPT MACHO - JIC 3/8" MACHO | COMERCIAL | PC | 1 | 10 | 10 | 1 | MP | MATERIA PRIMA | N | ITEM_COMERCIAL | CONEXAO | PERFIL | [5 empty] | CONEXAO ROSCADA 3/8" NPT MACHO - JIC 3/8" MACHO |  |  | 6000 |  |  |  | 6000 | FALSE | TRUE | 10 | PRONTO PARA ANALISE DE CORTE
G1006660 | PF SX M6 X 1,00 X 25 CL 8.8 DIN 933 RI ZB | COMERCIAL | PC | 14 | 140 | 140 | 14 | MP | MATERIA PRIMA | N | ITEM_COMERCIAL | FIXACAO | PERFIL | [5 empty] | PF SX M6 X 1,00 X 25 CL 8.8 DIN 933 RI ZB |  |  | 6000 |  |  |  | 6000 | FALSE | TRUE | 140 | PRONTO PARA ANALISE DE CORTE
G1007307 | CONEXAO 90° ORIENTAVEL - 1.1/16 UNF - JIC 5/8" MACHO | COMERCIAL | PC | 2 | 20 | 20 | 2 | MP | MATERIA PRIMA | N | ITEM_COMERCIAL | CONEXAO | PERFIL | [5 empty] | CONEXAO 90° ORIENTAVEL - 1.1/16 UNF - JIC 5/8" MACHO |  |  | 6000 |  |  |  | 6000 | FALSE | TRUE | 20 | PRONTO PARA ANALISE DE CORTE
G1007311 | CONEXAO ROSCADA 3/4" NPT MACHO - JIC 1/2" MACHO | COMERCIAL | PC | 27 | 270 | 270 | 27 | MP | MATERIA PRIMA | N | ITEM_COMERCIAL | CONEXAO | PERFIL | [5 empty] | CONEXAO ROSCADA 3/4" NPT MACHO - JIC 1/2" MACHO |  |  | 6000 |  |  |  | 6000 | FALSE | TRUE | 270 | PRONTO PARA ANALISE DE CORTE
G1007415 | ADAP RETO ACO NBR 7007 M 3/4" NPT X M 1.1/16" JIC | COMERCIAL | PC | 2 | 20 | 20 | 2 | MP | MATERIA PRIMA | N | ITEM_COMERCIAL | CONEXAO | PERFIL | [5 empty] | ADAP RETO ACO NBR 7007 M 3/4" NPT X M 1.1/16" JIC |  |  | 6000 |  |  |  | 6000 | FALSE | TRUE | 20 | PRONTO PARA ANALISE DE CORTE
G1008467 | COMANDO HIDRAULICO 3 FATIAS 60L/MIN MANUAL PNEUMATICO BITREM 25/28M3 CONF DES | COMERCIAL | PC | 3.75 | 37.5 | 37.5 | 3.75 | MP | MATERIA PRIMA | N | ITEM_COMERCIAL | OUTROS | PERFIL | [5 empty] | COMANDO HIDRAULICO 3 FATIAS 60L/MIN MANUAL PNEUMATICO BITREM 25/28M3 CONF DES |  |  | 6000 |  |  |  | 6000 | FALSE | TRUE | 37.5 | PRONTO PARA ANALISE DE CORTE
G1008721 | ADAP ACO NBR 7007 MACHO PARA TUBO 1.5/16" 12FPP JIC SOLDAVEL | COMERCIAL | PC | 2 | 20 | 20 | 2 | MP | MATERIA PRIMA | N | ITEM_COMERCIAL | TUBO | TUBO | [8 empty] | 6000 |  |  |  | 6000 | FALSE | TRUE | 20 | PRONTO PARA ANALISE DE CORTE
G1009054 | FAROL AUXILIAR LED 27W QUADRADO | COMERCIAL | PC | 8 | 80 | 80 | 8 | MP | MATERIA PRIMA | N | ITEM_COMERCIAL | ELETRICO | PERFIL | [5 empty] | FAROL AUXILIAR LED 27W QUADRADO |  |  | 6000 |  |  |  | 6000 | FALSE | TRUE | 80 | PRONTO PARA ANALISE DE CORTE
G1009087 | JUNTA VALV API 6" FURADA NITRILICA - MGN 100373 CONF DES | COMERCIAL | PC | 2 | 20 | 20 | 2 | MP | MATERIA PRIMA | N | ITEM_COMERCIAL | VEDACAO | PERFIL | [5 empty] | JUNTA VALV API 6" FURADA NITRILICA - MGN 100373 CONF DES |  |  | 6000 |  |  |  | 6000 | FALSE | TRUE | 20 | PRONTO PARA ANALISE DE CORTE
G1009096 | COMPRESSOR 20 PES SEM MOTOR COM VAL DE DESCARGA VOLANTE 320 MM | COMERCIAL | UN | 1 | 10 | 10 | 1 | MP | MATERIA PRIMA | N | ITEM_COMERCIAL | HIDRAULICO | PERFIL |  |  |  |  | 320 | COMPRESSOR 20 PES SEM MOTOR COM VAL DE DESCARGA VOLANTE 320 MM |  |  | 6000 |  |  |  | 6000 | FALSE | TRUE | 10 | PERFIL IDENTIFICADO
G1009097 | MOTOR HID 24 CC FL SAE B DIAM PIL 101,6 EIXO CILIN CHAV DIAM 25.4 X 50 -1 1/16 UNF-3/4 ODT | COMERCIAL | PC | 4 | 40 | 40 | 4 | MP | MATERIA PRIMA | N | ITEM_COMERCIAL | HIDRAULICO | PERFIL | [5 empty] | MOTOR HID 24 CC FL SAE B DIAM PIL 101,6 EIXO CILIN CHAV DIAM 25.4 X 50 -1 1/16 UNF-3/4 ODT |  |  | 6000 |  |  |  | 6000 | FALSE | TRUE | 40 | PRONTO PARA ANALISE DE CORTE
G1009107 | BOMBA HIDRAULICA SAIDA TRASEIRA 56.5 CM3/ROT SAE B 13Z | COMERCIAL | PC | 1 | 10 | 10 | 1 | MP | MATERIA PRIMA | N | ITEM_COMERCIAL | HIDRAULICO | PERFIL | [5 empty] | BOMBA HIDRAULICA SAIDA TRASEIRA 56.5 CM3/ROT SAE B 13Z |  |  | 6000 |  |  |  | 6000 | FALSE | TRUE | 10 | PRONTO PARA ANALISE DE CORTE
G1009109 | PERFIL BIELASTOMERO PARA PORTAS | COMERCIAL | MT | 912.261 | 9122.61 | 9122.61 | 912.261 | MP | MATERIA PRIMA | N | ITEM_COMERCIAL | PERFIL | PERFIL | [5 empty] | PERFIL BIELASTOMERO PARA PORTAS |  |  | 6000 |  |  |  | 6000 | FALSE | TRUE | 9122.61 | PRONTO PARA ANALISE DE CORTE
G1009129 | REGISTRO SEXTAVADO 1/4POL 1120 | COMERCIAL | PC | 8 | 80 | 80 | 8 | MC | MATERIAL DE USO E CONSUMO | N | ITEM_COMERCIAL | VALVULA | PERFIL | [5 empty] | REGISTRO SEXTAVADO 1/4POL 1120 |  |  | 6000 |  |  |  | 6000 | FALSE | TRUE | 80 | PRONTO PARA ANALISE DE CORTE
G1009172 | BUCHA APOIO TANQUE DIAM EXT 70 X ALTURA 70 X DIAM INT 20 MM CONF DESENHO | COMERCIAL | PC | 37.328 | 373.28 | 373.28 | 37.328 | MP | MATERIA PRIMA | N | ITEM_COMERCIAL | BUCHA | PERFIL |  |  |  |  | 20 | BUCHA APOIO TANQUE DIAM EXT 70 X ALTURA 70 X DIAM INT 20 MM CONF DESENHO |  |  | 6000 |  |  |  | 6000 | FALSE | TRUE | 373.28 | PERFIL IDENTIFICADO
G1009174 | ANEL ORING 46,99X5,33MM (COD PARKER 2328) | COMERCIAL | PC | 9 | 90 | 90 | 9 | MC | MATERIAL DE USO E CONSUMO | N | ITEM_COMERCIAL | VEDACAO | PERFIL |  |  |  |  | 5.33 | ANEL ORING 46,99X5,33MM (COD PARKER 2328) |  |  | 6000 |  |  |  | 6000 | FALSE | TRUE | 90 | PERFIL IDENTIFICADO
G1009195 | VALVULA DE SEGURANCA 175 PSI 1/4'' NPT | COMERCIAL | PC | 9 | 90 | 90 | 9 | MP | MATERIA PRIMA | N | ITEM_COMERCIAL | VALVULA | PERFIL | [5 empty] | VALVULA DE SEGURANCA 175 PSI 1/4'' NPT |  |  | 6000 |  |  |  | 6000 | FALSE | TRUE | 90 | PRONTO PARA ANALISE DE CORTE
G1009201 | CONECTOR RETO TUBO 10 X ROSCA MACHO 1/4POL NPT | COMERCIAL | PC | 17 | 170 | 170 | 17 | MP | MATERIA PRIMA | N | ITEM_COMERCIAL | TUBO | TUBO | [8 empty] | 6000 |  |  |  | 6000 | FALSE | TRUE | 170 | PRONTO PARA ANALISE DE CORTE
G1009204 | ADAPTADOR RETO MF JIC 7/16 UNF X MF NPT 1/4 | COMERCIAL | PC | 1 | 10 | 10 | 1 | MP | MATERIA PRIMA | N | ITEM_COMERCIAL | CONEXAO | PERFIL | [5 empty] | ADAPTADOR RETO MF JIC 7/16 UNF X MF NPT 1/4 |  |  | 6000 |  |  |  | 6000 | FALSE | TRUE | 10 | PRONTO PARA ANALISE DE CORTE
G1009205 | ADAPTADOR 90° MF JIC 7/8 UNF X MF NPT 3/8 | COMERCIAL | PC | 2 | 20 | 20 | 2 | MP | MATERIA PRIMA | N | ITEM_COMERCIAL | CONEXAO | PERFIL | [5 empty] | ADAPTADOR 90° MF JIC 7/8 UNF X MF NPT 3/8 |  |  | 6000 |  |  |  | 6000 | FALSE | TRUE | 20 | PRONTO PARA ANALISE DE CORTE
G1009208 | CURVA ACO SCH40 RL PS 2POL X 90 GRAUS | COMERCIAL | PC | 3 | 30 | 30 | 3 | MP | MATERIA PRIMA | N | ITEM_COMERCIAL | OUTROS | PERFIL | [5 empty] | CURVA ACO SCH40 RL PS 2POL X 90 GRAUS |  |  | 6000 |  |  |  | 6000 | FALSE | TRUE | 30 | PRONTO PARA ANALISE DE CORTE
G1009212 | CARRETEL ABERTO 1/4POL P/ GRAXAC/ 15M DE MANG S/ MANGOTE COD BREMEN 3791 | COMERCIAL | PC | 2 | 20 | 20 | 2 | MP | MATERIA PRIMA | N | ITEM_COMERCIAL | MANGUEIRA | PERFIL | [5 empty] | CARRETEL ABERTO 1/4POL P/ GRAXAC/ 15M DE MANG S/ MANGOTE COD BREMEN 3791 |  |  | 6000 |  |  |  | 6000 | FALSE | TRUE | 20 | PRONTO PARA ANALISE DE CORTE
G1009213 | VALVULA CONTROLE P/ GRAXA MACHO 1/4 C/ GIRATORIO Z COD BREMEN 8641 | COMERCIAL | PC | 2 | 20 | 20 | 2 | MP | MATERIA PRIMA | N | ITEM_COMERCIAL | VALVULA | PERFIL | [5 empty] | VALVULA CONTROLE P/ GRAXA MACHO 1/4 C/ GIRATORIO Z COD BREMEN 8641 |  |  | 6000 |  |  |  | 6000 | FALSE | TRUE | 20 | PRONTO PARA ANALISE DE CORTE
G1009214 | CARRETEL ABERTO 1/2POL P/ OLEO C/ 15M DE MANG S/ MANGOTE COD BREMEN 3789 | COMERCIAL | PC | 4 | 40 | 40 | 4 | MP | MATERIA PRIMA | N | ITEM_COMERCIAL | MANGUEIRA | PERFIL | [5 empty] | CARRETEL ABERTO 1/2POL P/ OLEO C/ 15M DE MANG S/ MANGOTE COD BREMEN 3789 |  |  | 6000 |  |  |  | 6000 | FALSE | TRUE | 40 | PRONTO PARA ANALISE DE CORTE
G1009218 | ESGUICHO AGUA LONGO REGULAVEL DE 1/2 EM FERRO COD BREMEN 1449 | COMERCIAL | PC | 1 | 10 | 10 | 1 | MP | MATERIA PRIMA | N | ITEM_COMERCIAL | ACESSORIO | PERFIL | [5 empty] | ESGUICHO AGUA LONGO REGULAVEL DE 1/2 EM FERRO COD BREMEN 1449 |  |  | 6000 |  |  |  | 6000 | FALSE | TRUE | 10 | PRONTO PARA ANALISE DE CORTE
G1009219 | CARRETEL ABERTO 3/4 P/ DIESEL C/ 15M DE MANG PRESSAO 100BAR COD BREMEN 7379 | COMERCIAL | PC | 2 | 20 | 20 | 2 | MP | MATERIA PRIMA | N | ITEM_COMERCIAL | MANGUEIRA | PERFIL | [5 empty] | CARRETEL ABERTO 3/4 P/ DIESEL C/ 15M DE MANG PRESSAO 100BAR COD BREMEN 7379 |  |  | 6000 |  |  |  | 6000 | FALSE | TRUE | 20 | PRONTO PARA ANALISE DE CORTE
G1009222 | CJ LUBRIFIL DE 1/2POL PRESSAO MAXIMA 10 BAR C/ CAPA COD BREMEN 3363 | COMERCIAL | KT | 1 | 10 | 10 | 1 | MP | MATERIA PRIMA | N | ITEM_COMERCIAL | OUTROS | PERFIL | [5 empty] | CJ LUBRIFIL DE 1/2POL PRESSAO MAXIMA 10 BAR C/ CAPA COD BREMEN 3363 |  |  | 6000 |  |  |  | 6000 | FALSE | TRUE | 10 | PRONTO PARA ANALISE DE CORTE
G1009228 | MEDIDOR DIGITAL P/OLEO LUB C/ GATILHO GIRATORIO GOODYEAR COD BREMEN 8915 | COMERCIAL | PC | 3 | 30 | 30 | 3 | MP | MATERIA PRIMA | N | ITEM_COMERCIAL | OUTROS | PERFIL | [5 empty] | MEDIDOR DIGITAL P/OLEO LUB C/ GATILHO GIRATORIO GOODYEAR COD BREMEN 8915 |  |  | 6000 |  |  |  | 6000 | FALSE | TRUE | 30 | PRONTO PARA ANALISE DE CORTE
G1009243 | PF SX M14 X 2,00 X 50 CL 8.8 DIN 933 RI ZF | COMERCIAL | PC | 32 | 320 | 320 | 32 | MP | MATERIA PRIMA | N | ITEM_COMERCIAL | FIXACAO | PERFIL | [5 empty] | PF SX M14 X 2,00 X 50 CL 8.8 DIN 933 RI ZF |  |  | 6000 |  |  |  | 6000 | FALSE | TRUE | 320 | PRONTO PARA ANALISE DE CORTE
G1009267 | BOCAL DE ABASTECIMENTO DE OLEO DIAM83 | COMERCIAL | PC | 4 | 40 | 40 | 4 | MP | MATERIA PRIMA | N | ITEM_COMERCIAL | ACESSORIO | PERFIL | [5 empty] | BOCAL DE ABASTECIMENTO DE OLEO DIAM83 |  |  | 6000 |  |  |  | 6000 | FALSE | TRUE | 40 | PRONTO PARA ANALISE DE CORTE
G1009268 | VISOR DE NIVEL 3/4" NPT | COMERCIAL | PC | 3 | 30 | 30 | 3 | MP | MATERIA PRIMA | N | ITEM_COMERCIAL | ACESSORIO | PERFIL | [5 empty] | VISOR DE NIVEL 3/4" NPT |  |  | 6000 |  |  |  | 6000 | FALSE | TRUE | 30 | PRONTO PARA ANALISE DE CORTE
G1009282 | CAP PVC ROSCAVEL 3POL | COMERCIAL | PC | 2 | 20 | 20 | 2 | MP | MATERIA PRIMA | N | ITEM_COMERCIAL | OUTROS | PERFIL | [5 empty] | CAP PVC ROSCAVEL 3POL |  |  | 6000 |  |  |  | 6000 | FALSE | TRUE | 20 | PRONTO PARA ANALISE DE CORTE
G1009662 | CHICOTE AIZ CABO 300MM COM TYCO | COMERCIAL | PC | 100 | 1000 | 1000 | 100 | MP | MATERIA PRIMA | N | ITEM_COMERCIAL | FIO | PERFIL |  |  |  |  | 300 | CHICOTE AIZ CABO 300MM COM TYCO |  |  | 6000 |  |  |  | 6000 | FALSE | TRUE | 1000 | PERFIL IDENTIFICADO
G1012070 | BLOCO VOLUMETRICO DE PISTAO C/ NUMER 12 150L/MIN 2POL X 1 1/2POL COD BREMEN 9694 | COMERCIAL | PC | 1 | 10 | 10 | 1 | MP | MATERIA PRIMA | N | ITEM_COMERCIAL | OUTROS | PERFIL | [5 empty] | BLOCO VOLUMETRICO DE PISTAO C/ NUMER 12 150L/MIN 2POL X 1 1/2POL COD BREMEN 9694 |  |  | 6000 |  |  |  | 6000 | FALSE | TRUE | 10 | PRONTO PARA ANALISE DE CORTE
G1012071 | CARRETEL RETRATIL 1" P/ DIESEL C/ 15M DE MANG COD BREMEN 7381 | COMERCIAL | PC | 1 | 10 | 10 | 1 | MP | MATERIA PRIMA | N | ITEM_COMERCIAL | MANGUEIRA | PERFIL | [5 empty] | CARRETEL RETRATIL 1" P/ DIESEL C/ 15M DE MANG COD BREMEN 7381 |  |  | 6000 |  |  |  | 6000 | FALSE | TRUE | 10 | PRONTO PARA ANALISE DE CORTE
G1012072 | BICO ABAST AUT 1POL VERMELHO V 120L/M FUNC PESADAS COD BREMEN 1843 | COMERCIAL | PC | 1 | 10 | 10 | 1 | MP | MATERIA PRIMA | N | ITEM_COMERCIAL | OUTROS | PERFIL | [5 empty] | BICO ABAST AUT 1POL VERMELHO V 120L/M FUNC PESADAS COD BREMEN 1843 |  |  | 6000 |  |  |  | 6000 | FALSE | TRUE | 10 | PRONTO PARA ANALISE DE CORTE
G1012130 | ADAPTADOR AGR1POL WD AGJ1.1/16POL - GEHRED16HJ12 | COMERCIAL | PC | 29 | 290 | 290 | 29 | MP | MATERIA PRIMA | N | ITEM_COMERCIAL | CONEXAO | PERFIL | [5 empty] | ADAPTADOR AGR1POL WD AGJ1.1/16POL - GEHRED16HJ12 |  |  | 6000 |  |  |  | 6000 | FALSE | TRUE | 290 | PRONTO PARA ANALISE DE CORTE
G1012232 | TUBO NYLON TRANSP. PA 6 - DIAM EXT 10 X DIAM INT 07MM - VISOR NIVEL | COMERCIAL | MT | 148.325 | 1483.25 | 1483.25 | 148.325 | MP | MATERIA PRIMA | N | ITEM_COMERCIAL | TUBO | TUBO | 1.5 | 10 | 7 | [5 empty] | 6000 |  |  |  | 6000 | FALSE | TRUE | 1483.25 | TUBO COMERCIAL IDENTIFICADO
G1013898 | BOMBA CPL 016 HD-16/25 V-15 | COMERCIAL | PC | 1 | 10 | 10 | 1 | MP | MATERIA PRIMA | N | ITEM_COMERCIAL | OUTROS | PERFIL | [5 empty] | BOMBA CPL 016 HD-16/25 V-15 |  |  | 6000 |  |  |  | 6000 | FALSE | TRUE | 10 | PRONTO PARA ANALISE DE CORTE
G1014176 | ADAPTADOR AGR1/2POL AGN3/8POL - GEHB08HN06 | COMERCIAL | PC | 1 | 10 | 10 | 1 | MP | MATERIA PRIMA | N | ITEM_COMERCIAL | CONEXAO | PERFIL | [5 empty] | ADAPTADOR AGR1/2POL AGN3/8POL - GEHB08HN06 |  |  | 6000 |  |  |  | 6000 | FALSE | TRUE | 10 | PRONTO PARA ANALISE DE CORTE
G1014845 | PO SX FL TORQUE M16 X 2,00 CL10 DIN 6927 ZFE | COMERCIAL | PC | 32 | 320 | 320 | 32 | MP | MATERIA PRIMA | N | ITEM_COMERCIAL | FIXACAO | PERFIL | [5 empty] | PO SX FL TORQUE M16 X 2,00 CL10 DIN 6927 ZFE |  |  | 6000 |  |  |  | 6000 | FALSE | TRUE | 320 | PRONTO PARA ANALISE DE CORTE
G1015172 | TOMADA DE FORCA CX AT2612D TRAS FLANGE SAE B 13Z 1:0,9 ANTI.HOR T9160.00 | COMERCIAL | PC | 1 | 10 | 10 | 1 | MP | MATERIA PRIMA | N | ITEM_COMERCIAL | ELETRICO | PERFIL | [5 empty] | TOMADA DE FORCA CX AT2612D TRAS FLANGE SAE B 13Z 1:0,9 ANTI.HOR T9160.00 |  |  | 6000 |  |  |  | 6000 | FALSE | TRUE | 10 | PRONTO PARA ANALISE DE CORTE
G1015402 | LENCOL DE BORRACHA 9,5 X 1000 X 1000MM 1 LONA 70 SHORE NR1087 | COMERCIAL | M | 211.8368 | 2118.368 | 2118.368 | 211.8368 | MP | MATERIA PRIMA | N | ITEM_COMERCIAL | VEDACAO | PERFIL |  |  |  |  | 1000 | 9,5 X 1000 X 1000 |  |  | 6000 |  |  |  | 6000 | FALSE | TRUE | 2118.368 | PERFIL IDENTIFICADO
G1016221 | PF SX FL M20 X 2,50 X 80 CL10.9 DIN6921 RP | COMERCIAL | PC | 100 | 1000 | 1000 | 100 | MP | MATERIA PRIMA | N | ITEM_COMERCIAL | FIXACAO | PERFIL | [5 empty] | PF SX FL M20 X 2,50 X 80 CL10.9 DIN6921 RP |  |  | 6000 |  |  |  | 6000 | FALSE | TRUE | 1000 | PRONTO PARA ANALISE DE CORTE
G1017788 | ACOPLAMENTO FLEXIVEL AC 28 | COMERCIAL | PC | 4 | 40 | 40 | 4 | MP | MATERIA PRIMA | N | ITEM_COMERCIAL | ESTRUTURAL | PERFIL | [5 empty] | ACOPLAMENTO FLEXIVEL AC 28 |  |  | 6000 |  |  |  | 6000 | FALSE | TRUE | 40 | PRONTO PARA ANALISE DE CORTE
G1018184 | ACOPLADOR ALUMINIO FEMEA 1" X ROSCA INT BSP 1" 11 FIOS | COMERCIAL | PC | 11 | 110 | 110 | 11 | MP | MATERIA PRIMA | N | ITEM_COMERCIAL | FIO | PERFIL | [5 empty] | ACOPLADOR ALUMINIO FEMEA 1" X ROSCA INT BSP 1" 11 FIOS |  |  | 6000 |  |  |  | 6000 | FALSE | TRUE | 110 | PRONTO PARA ANALISE DE CORTE
G1018186 | MANG SUCCAO E DESCARGA AZUL 1" | COMERCIAL | MT | 0.2 | 2 | 2 | 0.2 | MP | MATERIA PRIMA | N | ITEM_COMERCIAL | MANGUEIRA | PERFIL | [5 empty] | MANG SUCCAO E DESCARGA AZUL 1" |  |  | 6000 |  |  |  | 6000 | FALSE | TRUE | 2 | PRONTO PARA ANALISE DE CORTE
G1019910 | BOMBA 1,5 X 1 1C C/ MANCAL ROTOR 159MM SCHNEIDER BC 92S 1C 3CV MANCAL RT 159MM | COMERCIAL | PC | 1 | 10 | 10 | 1 | MP | MATERIA PRIMA | N | ITEM_COMERCIAL | OUTROS | PERFIL |  |  |  |  | 159 | BOMBA 1,5 X 1 1C C/ MANCAL ROTOR 159MM SCHNEIDER BC 92S 1C 3CV MANCAL RT 159MM |  |  | 6000 |  |  |  | 6000 | FALSE | TRUE | 10 | PERFIL IDENTIFICADO
G1022563 | POLIA A160 1 CANAL FERRO FUNDIDO | COMERCIAL | PC | 1 | 10 | 10 | 1 | MP | MATERIA PRIMA | N | ITEM_COMERCIAL | OUTROS | PERFIL | [5 empty] | POLIA A160 1 CANAL FERRO FUNDIDO |  |  | 6000 |  |  |  | 6000 | FALSE | TRUE | 10 | PRONTO PARA ANALISE DE CORTE
G1022571 | CURVA AC ASTM A234 GR WPB 90 RL SCH40 1" ANSI B 16.9 PS DIAM EXT 33,40MM ESP 3,38MM | COMERCIAL | PC | 10 | 100 | 100 | 10 | MP | MATERIA PRIMA | N | ITEM_COMERCIAL | OUTROS | PERFIL |  |  |  |  | 3.38 | CURVA AC ASTM A234 GR WPB 90 RL SCH40 1" ANSI B 16.9 PS DIAM EXT 33,40MM ESP 3,38MM |  |  | 6000 |  |  |  | 6000 | FALSE | TRUE | 100 | PERFIL IDENTIFICADO
G1022588 | NIPLE DUPLO FG NBR 6590 1'' NPT NBR 6925 300LBS | COMERCIAL | PC | 4 | 40 | 40 | 4 | MP | MATERIA PRIMA | N | ITEM_COMERCIAL | CONEXAO | PERFIL | [5 empty] | NIPLE DUPLO FG NBR 6590 1'' NPT NBR 6925 300LBS |  |  | 6000 |  |  |  | 6000 | FALSE | TRUE | 40 | PRONTO PARA ANALISE DE CORTE
G1024104 | ANEL ORING 29,82 X 2,62MM NBR 70SH REF 2 123 PARKER | COMERCIAL | PC | 1 | 10 | 10 | 1 | MP | MATERIA PRIMA | N | ITEM_COMERCIAL | VEDACAO | PERFIL |  |  |  |  | 2.62 | ANEL ORING 29,82 X 2,62MM NBR 70SH REF 2 123 PARKER |  |  | 6000 |  |  |  | 6000 | FALSE | TRUE | 10 | PERFIL IDENTIFICADO
G1024105 | ANEL ORING 15,54 X 2,62MM NBR 70SH REF 2 114 PARKER | COMERCIAL | PC | 1 | 10 | 10 | 1 | MP | MATERIA PRIMA | N | ITEM_COMERCIAL | VEDACAO | PERFIL |  |  |  |  | 2.62 | ANEL ORING 15,54 X 2,62MM NBR 70SH REF 2 114 PARKER |  |  | 6000 |  |  |  | 6000 | FALSE | TRUE | 10 | PERFIL IDENTIFICADO
G1024106 | ANEL ORING 18,72 X 2,62MM NBR 70SH REF 2 116 PARKER | COMERCIAL | PC | 2 | 20 | 20 | 2 | MP | MATERIA PRIMA | N | ITEM_COMERCIAL | VEDACAO | PERFIL |  |  |  |  | 2.62 | ANEL ORING 18,72 X 2,62MM NBR 70SH REF 2 116 PARKER |  |  | 6000 |  |  |  | 6000 | FALSE | TRUE | 20 | PERFIL IDENTIFICADO
G2000052 | BARRA REDONDA SAE1020 9,52MM TREFILADA | MATÉRIA_PRIMA | KG | 2.16 | 21.6 | 21.6 | 2.16 | MP | MATERIA PRIMA | N | MATÉRIA_PRIMA | BARRA | BARRA |  |  |  | 9.52 |  |  |  |  | 6000 |  |  |  | 6000 | FALSE | TRUE | 21.6 | BARRA IDENTIFICADA
G2000053 | BARRA REDONDA SAE1020 12,70MM TREFILADA | MATÉRIA_PRIMA | KG | 0.8 | 8 | 8 | 0.8 | MP | MATERIA PRIMA | N | MATÉRIA_PRIMA | BARRA | BARRA |  |  |  | 12.7 |  |  |  |  | 6000 |  |  |  | 6000 | FALSE | TRUE | 8 | BARRA IDENTIFICADA
G2000054 | BARRA REDONDA SAE1020 15,88MM TREFILADA | MATÉRIA_PRIMA | KG | 1557.23 | 15572.3 | 15572.3 | 1557.23 | MP | MATERIA PRIMA | N | MATÉRIA_PRIMA | BARRA | BARRA |  |  |  | 15.88 |  |  |  |  | 6000 |  |  |  | 6000 | FALSE | TRUE | 15572.3 | BARRA IDENTIFICADA
G2000064 | BARRA REDONDA SAE1020 7,93MM LAMINADA | MATÉRIA_PRIMA | KG | 143.36 | 1433.6 | 1433.6 | 143.36 | MP | MATERIA PRIMA | N | MATÉRIA_PRIMA | BARRA | BARRA |  |  |  | 7.93 |  |  |  |  | 6000 |  |  |  | 6000 | FALSE | TRUE | 1433.6 | BARRA IDENTIFICADA
G2000069 | BARRA REDONDA SAE1020 22,22MM LAMINADA | MATÉRIA_PRIMA | KG | 66.12 | 661.2 | 661.2 | 66.12 | MP | MATERIA PRIMA | N | MATÉRIA_PRIMA | BARRA | BARRA |  |  |  | 22.22 |  |  |  |  | 6000 |  |  |  | 6000 | FALSE | TRUE | 661.2 | BARRA IDENTIFICADA
G2000073 | BARRA REDONDA SAE1020 41,27MM LAMINADA | MATÉRIA_PRIMA | KG | 18.24 | 182.4 | 182.4 | 18.24 | MP | MATERIA PRIMA | N | MATÉRIA_PRIMA | BARRA | BARRA |  |  |  | 41.27 |  |  |  |  | 6000 |  |  |  | 6000 | FALSE | TRUE | 182.4 | BARRA IDENTIFICADA
G2000074 | BARRA REDONDA SAE1020 44,45MM LAMINADA | MATÉRIA_PRIMA | KG | 6.72 | 67.2 | 67.2 | 6.72 | MP | MATERIA PRIMA | N | MATÉRIA_PRIMA | BARRA | BARRA |  |  |  | 44.45 |  |  |  |  | 6000 |  |  |  | 6000 | FALSE | TRUE | 67.2 | BARRA IDENTIFICADA
G2000076 | BARRA REDONDA SAE1020 50,80MM LAMINADA | MATÉRIA_PRIMA | KG | 2.56 | 25.6 | 25.6 | 2.56 | MP | MATERIA PRIMA | N | MATÉRIA_PRIMA | BARRA | BARRA |  |  |  | 50.8 |  |  |  |  | 6000 |  |  |  | 6000 | FALSE | TRUE | 25.6 | BARRA IDENTIFICADA
G2000082 | BARRA REDONDA SAE1045 31,75MM LAMINADA | MATÉRIA_PRIMA | KG | 2.2 | 22 | 22 | 2.2 | MP | MATERIA PRIMA | N | MATÉRIA_PRIMA | BARRA | BARRA |  |  |  | 31.75 |  |  |  |  | 6000 |  |  |  | 6000 | FALSE | TRUE | 22 | BARRA IDENTIFICADA
G2000166 | BARRA REDONDA SAE1020 63,50MM LAMINADA | MATÉRIA_PRIMA | KG | 9.99 | 99.9 | 99.9 | 9.99 | MP | MATERIA PRIMA | N | MATÉRIA_PRIMA | BARRA | BARRA |  |  |  | 63.5 |  |  |  |  | 6000 |  |  |  | 6000 | FALSE | TRUE | 99.9 | BARRA IDENTIFICADA
G2000183 | TUBO REDONDO NBR 5590 ANSI B 36.10 SCH40 COM COSTURA 33,40 X 26,64 X 3,38MM | MATÉRIA_PRIMA | KG | 11.7 | 117 | 117 | 11.7 | MP | MATERIA PRIMA | N | MATÉRIA_PRIMA | TUBO | TUBO | 3.38 | 33.4 | 26.64 | [5 empty] | 6000 |  |  |  | 6000 | FALSE | TRUE | 117 | TUBO COMERCIAL IDENTIFICADO
G2000188 | TUBO REDONDO NBR 5590 ANSI B 36.10 SCH40 COM COSTURA 88,90 X 77,92 X 5,49MM | MATÉRIA_PRIMA | KG | 0.79 | 7.9 | 7.9 | 0.79 | MP | MATERIA PRIMA | N | MATÉRIA_PRIMA | TUBO | TUBO | 5.49 | 88.9 | 77.92 | [5 empty] | 6000 |  |  |  | 6000 | FALSE | TRUE | 7.9 | TUBO COMERCIAL IDENTIFICADO
G2000380 | TUBO DIN 2440 NBR5580 26,90 X 21,60 X 2,65MM | MATÉRIA_PRIMA | KG | 121.84 | 1218.4 | 1218.4 | 121.84 | MP | MATERIA PRIMA | N | MATÉRIA_PRIMA | TUBO | TUBO | 2.65 | 26.9 | 21.6 | [5 empty] | 6000 |  |  |  | 6000 | FALSE | TRUE | 1218.4 | TUBO COMERCIAL IDENTIFICADO
G2000473 | TUBO DIN 2440 NBR5580 17,20 X 11,90 X 2,65MM | MATÉRIA_PRIMA | KG | 66.04 | 660.4 | 660.4 | 66.04 | MP | MATERIA PRIMA | N | MATÉRIA_PRIMA | TUBO | TUBO | 2.65 | 17.2 | 11.9 | [5 empty] | 6000 |  |  |  | 6000 | FALSE | TRUE | 660.4 | TUBO COMERCIAL IDENTIFICADO
G2000815 | CHAPA ACO INOX 304 2,00MM | MATÉRIA_PRIMA | KG | 0.77 | 7.7 | 7.7 | 0.77 | MP | MATERIA PRIMA | N | MATÉRIA_PRIMA | CHAPA | CHAPA | 2 | [5 empty] | ACO_INOX | [6 empty] | FALSE | TRUE | 7.7 | PRONTO PARA ANALISE DE CORTE
G2005693 | TUBO DIN 2440 NBR5580 76,10 X 69,40 X 3,35MM | MATÉRIA_PRIMA | KG | 14.1 | 141 | 141 | 14.1 | MP | MATERIA PRIMA | N | MATÉRIA_PRIMA | TUBO | TUBO | 3.35 | 76.1 | 69.4 | [5 empty] | 6000 |  |  |  | 6000 | FALSE | TRUE | 141 | TUBO COMERCIAL IDENTIFICADO
G2005696 | TUBO INDUSTRIAL 22,22 X 2,65 PAREDE | MATÉRIA_PRIMA | KG | 356.864 | 3568.64 | 3568.64 | 356.864 | MP | MATERIA PRIMA | N | MATÉRIA_PRIMA | TUBO | TUBO | 2.65 | 22.22 | 16.92 | [5 empty] | 6000 |  |  |  | 6000 | FALSE | TRUE | 3568.64 | TUBO COMERCIAL IDENTIFICADO
G2005707 | TUBO DIN 2440 NBR5580 60,30 X 52,80 X 3,75MM | MATÉRIA_PRIMA | KG | 10.33 | 103.3 | 103.3 | 10.33 | MP | MATERIA PRIMA | N | MATÉRIA_PRIMA | TUBO | TUBO | 3.75 | 60.3 | 52.8 | [5 empty] | 6000 |  |  |  | 6000 | FALSE | TRUE | 103.3 | TUBO COMERCIAL IDENTIFICADO
G2005756 | TUBO MECANICO VMEC 134 AP DN 62 X 41 X 10,50MM | MATÉRIA_PRIMA | KG | 11.61 | 116.1 | 116.1 | 11.61 | MP | MATERIA PRIMA | N | MATÉRIA_PRIMA | TUBO | TUBO | 10.5 | 62 | 41 | [5 empty] | 6000 |  |  |  | 6000 | FALSE | TRUE | 116.1 | TUBO COMERCIAL IDENTIFICADO
G2005789 | TUBO DIN 2440 NBR5580 33,70 X 27,20 X 3,25MM | MATÉRIA_PRIMA | KG | 1.28 | 12.8 | 12.8 | 1.28 | MP | MATERIA PRIMA | N | MATÉRIA_PRIMA | TUBO | TUBO | 3.25 | 33.7 | 27.2 | [5 empty] | 6000 |  |  |  | 6000 | FALSE | TRUE | 12.8 | TUBO COMERCIAL IDENTIFICADO
G2005798 | TUBO REDONDO NBR 5590 ANSI B 36.10 SCH40 SEM COSTURA 33,40 X 26,64 X 3,38MM | MATÉRIA_PRIMA | KG | 6.54 | 65.4 | 65.4 | 6.54 | MP | MATERIA PRIMA | N | MATÉRIA_PRIMA | TUBO | TUBO | 3.38 | 33.4 | 26.64 | [5 empty] | 6000 |  |  |  | 6000 | FALSE | TRUE | 65.4 | TUBO COMERCIAL IDENTIFICADO
G2005868 | TUBO DIN 2440 NBR5580 48,30 X 41,60 X 3,35MM | MATÉRIA_PRIMA | KG | 2.25 | 22.5 | 22.5 | 2.25 | MP | MATERIA PRIMA | N | MATÉRIA_PRIMA | TUBO | TUBO | 3.35 | 48.3 | 41.6 | [5 empty] | 6000 |  |  |  | 6000 | FALSE | TRUE | 22.5 | TUBO COMERCIAL IDENTIFICADO
G2005882 | CHAPA ACO A36 3,00MM | MATÉRIA_PRIMA | KG | 2656.83 | 26568.3 | 26568.3 | 2656.83 | MP | MATERIA PRIMA | N | MATÉRIA_PRIMA | CHAPA | CHAPA | 3 | [5 empty] | ACO | 1500 | 6000 |  |  | 1500 | 6000 | FALSE | TRUE | 26568.3 | CHAPA COMERCIAL IDENTIFICADA
G2005883 | CHAPA ACO A36 7,94MM | MATÉRIA_PRIMA | KG | 55.33 | 553.3 | 553.3 | 55.33 | MP | MATERIA PRIMA | N | MATÉRIA_PRIMA | CHAPA | CHAPA | 7.94 | [5 empty] | ACO | 1500 | 6000 |  |  | 1500 | 6000 | FALSE | TRUE | 553.3 | CHAPA COMERCIAL IDENTIFICADA
G2005884 | CHAPA ACO A36 9,52MM | MATÉRIA_PRIMA | KG | 4.23 | 42.3 | 42.3 | 4.23 | MP | MATERIA PRIMA | N | MATÉRIA_PRIMA | CHAPA | CHAPA | 9.52 | [5 empty] | ACO | 1500 | 6000 |  |  | 1500 | 6000 | FALSE | TRUE | 42.3 | CHAPA COMERCIAL IDENTIFICADA
G2005885 | CHAPA ACO A36 12,70MM | MATÉRIA_PRIMA | KG | 11.84 | 118.4 | 118.4 | 11.84 | MP | MATERIA PRIMA | N | MATÉRIA_PRIMA | CHAPA | CHAPA | 12.7 | [5 empty] | ACO | 1500 | 6000 |  |  | 1500 | 6000 | FALSE | TRUE | 118.4 | CHAPA COMERCIAL IDENTIFICADA
G2005887 | CHAPA ACO A36 6,35MM | MATÉRIA_PRIMA | KG | 101156.98 | 1011569.8 | 1011569.8 | 101156.98 | MP | MATERIA PRIMA | N | MATÉRIA_PRIMA | CHAPA | CHAPA | 6.35 | [5 empty] | ACO | 1500 | 6000 |  |  | 1500 | 6000 | FALSE | TRUE | 1011569.8 | CHAPA COMERCIAL IDENTIFICADA
G2005931 | CHAPA ACO A36 4,75MM | MATÉRIA_PRIMA | KG | 10920.109 | 109201.09 | 109201.09 | 10920.109 | MP | MATERIA PRIMA | N | MATÉRIA_PRIMA | CHAPA | CHAPA | 4.75 | [5 empty] | ACO | 1500 | 6000 |  |  | 1500 | 6000 | FALSE | TRUE | 109201.09 | CHAPA COMERCIAL IDENTIFICADA
G2005932 | CHAPA ACO A36 2,00MM | MATÉRIA_PRIMA | KG | 2124.64 | 21246.4 | 21246.4 | 2124.64 | MP | MATERIA PRIMA | N | MATÉRIA_PRIMA | CHAPA | CHAPA | 2 | [5 empty] | ACO | 1500 | 6000 |  |  | 1500 | 6000 | FALSE | TRUE | 21246.4 | CHAPA COMERCIAL IDENTIFICADA
G2005934 | CHAPA ACO A36 19,05MM | MATÉRIA_PRIMA | KG | 4.76 | 47.6 | 47.6 | 4.76 | MP | MATERIA PRIMA | N | MATÉRIA_PRIMA | CHAPA | CHAPA | 19.05 | [5 empty] | ACO | 2500 | 6000 |  |  | 2500 | 6000 | FALSE | TRUE | 47.6 | CHAPA COMERCIAL IDENTIFICADA
G2005940 | CHAPA ACO A36 2,65MM | MATÉRIA_PRIMA | KG | 4477.3 | 44773 | 44773 | 4477.3 | MP | MATERIA PRIMA | N | MATÉRIA_PRIMA | CHAPA | CHAPA | 2.65 | [5 empty] | ACO | 1500 | 6000 |  |  | 1500 | 6000 | FALSE | TRUE | 44773 | CHAPA COMERCIAL IDENTIFICADA
G2005946 | CHAPA ACO A36 3,75MM | MATÉRIA_PRIMA | KG | 714.87 | 7148.7 | 7148.7 | 714.87 | MP | MATERIA PRIMA | N | MATÉRIA_PRIMA | CHAPA | CHAPA | 3.75 | [5 empty] | ACO | 1500 | 6000 |  |  | 1500 | 6000 | FALSE | TRUE | 7148.7 | CHAPA COMERCIAL IDENTIFICADA
G2006084 | CHAPA ACO A36 1,50MM | MATÉRIA_PRIMA | KG | 50.24 | 502.4 | 502.4 | 50.24 | MP | MATERIA PRIMA | N | MATÉRIA_PRIMA | CHAPA | CHAPA | 1.5 | [5 empty] | ACO | 1500 | 6000 |  |  | 1500 | 6000 | FALSE | TRUE | 502.4 | CHAPA COMERCIAL IDENTIFICADA
G2006183 | CHAPA ACO XADREZ 3,18MM | MATÉRIA_PRIMA | KG | 59.76 | 597.6 | 597.6 | 59.76 | MP | MATERIA PRIMA | N | MATÉRIA_PRIMA | CHAPA | CHAPA | 3.18 | [5 empty] | ACO_XADREZ | 1500 | 6000 |  |  | 1500 | 6000 | FALSE | TRUE | 597.6 | CHAPA COMERCIAL IDENTIFICADA
G2006323 | CHAPA ACO A36 1,00MM | MATÉRIA_PRIMA | KG | 1.35 | 13.5 | 13.5 | 1.35 | MP | MATERIA PRIMA | N | MATÉRIA_PRIMA | CHAPA | CHAPA | 1 | [5 empty] | ACO | 1500 | 6000 |  |  | 1500 | 6000 | FALSE | TRUE | 13.5 | CHAPA COMERCIAL IDENTIFICADA
G2006399 | TUBO REDONDO SAE1010 DIN2440 C/COSTURA 15,88X12,7MM | MATÉRIA_PRIMA | KG | 0.64 | 6.4 | 6.4 | 0.64 | MP | MATERIA PRIMA | N | MATÉRIA_PRIMA | TUBO | TUBO | 1.59 | 15.88 | 12.7 | [5 empty] | 6000 |  |  |  | 6000 | FALSE | TRUE | 6.4 | TUBO COMERCIAL IDENTIFICADO
G2007032 | TUBO DIN 2440 NBR5580 60,30 X 54,30 X 3,00MM | MATÉRIA_PRIMA | KG | 2.691 | 26.91 | 26.91 | 2.691 | MP | MATERIA PRIMA | N | MATÉRIA_PRIMA | TUBO | TUBO | 3 | 60.3 | 54.3 | [5 empty] | 6000 |  |  |  | 6000 | FALSE | TRUE | 26.91 | TUBO COMERCIAL IDENTIFICADO
G3000214 | PF SX M8 X 1,25 X 25 CL 8.8 DIN 933 RI ZF | COMERCIAL | PC | 2 | 20 | 20 | 2 | MP | MATERIA PRIMA | N | ITEM_COMERCIAL | FIXACAO | PERFIL | [5 empty] | PF SX M8 X 1,25 X 25 CL 8.8 DIN 933 RI ZF |  |  | 6000 |  |  |  | 6000 | FALSE | TRUE | 20 | PRONTO PARA ANALISE DE CORTE
G3000221 | PO SX M12 X 1,75 CL 10 INS NY AUTO TRAV DIN985 | COMERCIAL | PC | 41 | 410 | 410 | 41 | MP | MATERIA PRIMA | N | ITEM_COMERCIAL | FIXACAO | PERFIL | [5 empty] | PO SX M12 X 1,75 CL 10 INS NY AUTO TRAV DIN985 |  |  | 6000 |  |  |  | 6000 | FALSE | TRUE | 410 | PRONTO PARA ANALISE DE CORTE
G3000229 | FAIXA REFLETIVA LATERAL 300MM DIREITA | COMERCIAL | PC | 25 | 250 | 250 | 25 | MP | MATERIA PRIMA | N | ITEM_COMERCIAL | ACESSORIO | PERFIL |  |  |  |  | 300 | FAIXA REFLETIVA LATERAL 300MM DIREITA |  |  | 6000 |  |  |  | 6000 | FALSE | TRUE | 250 | PERFIL IDENTIFICADO
G3000230 | FAIXA REFLETIVA LATERAL 300MM ESQUERDA | COMERCIAL | PC | 25 | 250 | 250 | 25 | MP | MATERIA PRIMA | N | ITEM_COMERCIAL | ACESSORIO | PERFIL |  |  |  |  | 300 | FAIXA REFLETIVA LATERAL 300MM ESQUERDA |  |  | 6000 |  |  |  | 6000 | FALSE | TRUE | 250 | PERFIL IDENTIFICADO
G3000303 | PF SX M8 X 1,25 X 30 CL 5.8 DIN 933 RI ZF | COMERCIAL | PC | 16 | 160 | 160 | 16 | MP | MATERIA PRIMA | N | ITEM_COMERCIAL | FIXACAO | PERFIL | [5 empty] | PF SX M8 X 1,25 X 30 CL 5.8 DIN 933 RI ZF |  |  | 6000 |  |  |  | 6000 | FALSE | TRUE | 160 | PRONTO PARA ANALISE DE CORTE
G3000309 | PO SX M8 X 1,25 CL 8 DIN 934 ZF | COMERCIAL | PC | 16 | 160 | 160 | 16 | MP | MATERIA PRIMA | N | ITEM_COMERCIAL | FIXACAO | PERFIL | [5 empty] | PO SX M8 X 1,25 CL 8 DIN 934 ZF |  |  | 6000 |  |  |  | 6000 | FALSE | TRUE | 160 | PRONTO PARA ANALISE DE CORTE
G3000325 | PO REBITE SX M6 X 1,00 TUBULAR ROSCA INT ZINCADO | COMERCIAL | PC | 14 | 140 | 140 | 14 | MP | MATERIA PRIMA | N | ITEM_COMERCIAL | FIXACAO | PERFIL | [5 empty] | PO REBITE SX M6 X 1,00 TUBULAR ROSCA INT ZINCADO |  |  | 6000 |  |  |  | 6000 | FALSE | TRUE | 140 | PRONTO PARA ANALISE DE CORTE
G3001009 | PF SX M10 X 1,50 X 40 CL 8.8 DIN 933 RI ZF | COMERCIAL | PC | 20 | 200 | 200 | 20 | MP | MATERIA PRIMA | N | ITEM_COMERCIAL | FIXACAO | PERFIL | [5 empty] | PF SX M10 X 1,50 X 40 CL 8.8 DIN 933 RI ZF |  |  | 6000 |  |  |  | 6000 | FALSE | TRUE | 200 | PRONTO PARA ANALISE DE CORTE
G3001079 | PO SEXTAVADA M12 CL 8 PARLOCK | COMERCIAL | PC | 233 | 2330 | 2330 | 233 | MP | MATERIA PRIMA |  | ITEM_COMERCIAL | OUTROS | PERFIL | [5 empty] | PO SEXTAVADA M12 CL 8 PARLOCK |  |  | 6000 |  |  |  | 6000 | FALSE | TRUE | 2330 | PRONTO PARA ANALISE DE CORTE
G3001107 | PF SX M10 X 1,50 X 30 CL 8.8 DIN 933 RI ZF | COMERCIAL | PC | 40 | 400 | 400 | 40 | MP | MATERIA PRIMA | N | ITEM_COMERCIAL | FIXACAO | PERFIL | [5 empty] | PF SX M10 X 1,50 X 30 CL 8.8 DIN 933 RI ZF |  |  | 6000 |  |  |  | 6000 | FALSE | TRUE | 400 | PRONTO PARA ANALISE DE CORTE
G3001749 | PF SX M12 X 1,75 X 50 CL8.8 DIN933 RI ZF | COMERCIAL | PC | 12 | 120 | 120 | 12 | MP | MATERIA PRIMA |  | ITEM_COMERCIAL | FIXACAO | PERFIL | [5 empty] | PF SX M12 X 1,75 X 50 CL8.8 DIN933 RI ZF |  |  | 6000 |  |  |  | 6000 | FALSE | TRUE | 120 | PRONTO PARA ANALISE DE CORTE
G3001751 | PF SX M12 X 1,75 X 60 CL8.8 DIN933 RI ZF | COMERCIAL | PC | 8 | 80 | 80 | 8 | MP | MATERIA PRIMA |  | ITEM_COMERCIAL | FIXACAO | PERFIL | [5 empty] | PF SX M12 X 1,75 X 60 CL8.8 DIN933 RI ZF |  |  | 6000 |  |  |  | 6000 | FALSE | TRUE | 80 | PRONTO PARA ANALISE DE CORTE
G3002236 | PF SX FL SERRILHADO M8 X 1,25 X 25 CL8.8 DIN6921 ZF | COMERCIAL | PC | 11428 | 114280 | 114280 | 11428 | MP | MATERIA PRIMA |  | ITEM_COMERCIAL | FIXACAO | PERFIL | [5 empty] | PF SX FL SERRILHADO M8 X 1,25 X 25 CL8.8 DIN6921 ZF |  |  | 6000 |  |  |  | 6000 | FALSE | TRUE | 114280 | PRONTO PARA ANALISE DE CORTE
G3002307 | PF SX FL M12 X 1,75 X 30 CL8.8 DIN 6921 ZF | COMERCIAL | PC | 36 | 360 | 360 | 36 | MP | MATERIA PRIMA |  | ITEM_COMERCIAL | FIXACAO | PERFIL | [5 empty] | PF SX FL M12 X 1,75 X 30 CL8.8 DIN 6921 ZF |  |  | 6000 |  |  |  | 6000 | FALSE | TRUE | 360 | PRONTO PARA ANALISE DE CORTE
G3002554 | TERMINAL OLHAL 6MM PRE ISOLADO | COMERCIAL | PC | 2 | 20 | 20 | 2 | MP | MATERIA PRIMA |  | ITEM_COMERCIAL | OUTROS | PERFIL |  |  |  |  | 6 | TERMINAL OLHAL 6MM PRE ISOLADO |  |  | 6000 |  |  |  | 6000 | FALSE | TRUE | 20 | PERFIL IDENTIFICADO
G3002567 | PF SX FL M12 X 1,75 X 50 CL10.9 DIN6921 ZF | COMERCIAL | CT | 196 | 1960 | 1960 | 196 | MP | MATERIA PRIMA |  | ITEM_COMERCIAL | FIXACAO | PERFIL | [5 empty] | PF SX FL M12 X 1,75 X 50 CL10.9 DIN6921 ZF |  |  | 6000 |  |  |  | 6000 | FALSE | TRUE | 1960 | PRONTO PARA ANALISE DE CORTE
G3003160 | PF SX FL M8 X 1,25 X 20 CL10.9 DIN6921 ZF | COMERCIAL | PC | 8 | 80 | 80 | 8 | MP | MATERIA PRIMA | N | ITEM_COMERCIAL | FIXACAO | PERFIL | [5 empty] | PF SX FL M8 X 1,25 X 20 CL10.9 DIN6921 ZF |  |  | 6000 |  |  |  | 6000 | FALSE | TRUE | 80 | PRONTO PARA ANALISE DE CORTE
G3003418 | PF SX M20 X 2,50 X 140 RI CL 8.8 ZF | COMERCIAL | PC | 32 | 320 | 320 | 32 | MP | MATERIA PRIMA | N | ITEM_COMERCIAL | FIXACAO | PERFIL | [5 empty] | PF SX M20 X 2,50 X 140 RI CL 8.8 ZF |  |  | 6000 |  |  |  | 6000 | FALSE | TRUE | 320 | PRONTO PARA ANALISE DE CORTE
G3003422 | CABO PP RET 2 X 0,75MM 70G 300V PT E BR 200MTS COD SINALSUL 9093 | COMERCIAL | MT | 16 | 160 | 160 | 16 | MP | MATERIA PRIMA | N | ITEM_COMERCIAL | FIO | PERFIL |  |  |  |  | 0.75 | CABO PP RET 2 X 0,75MM 70G 300V PT E BR 200MTS COD SINALSUL 9093 |  |  | 6000 |  |  |  | 6000 | FALSE | TRUE | 160 | PERFIL IDENTIFICADO
G3004330 | PF SX FL M10 X 1,50 X 25 CL8.8 DIN6921 ZF | COMERCIAL | PC | 6 | 60 | 60 | 6 | MP | MATERIA PRIMA | N | ITEM_COMERCIAL | FIXACAO | PERFIL | [5 empty] | PF SX FL M10 X 1,50 X 25 CL8.8 DIN6921 ZF |  |  | 6000 |  |  |  | 6000 | FALSE | TRUE | 60 | PRONTO PARA ANALISE DE CORTE
G3004331 | PF SX FL M10 X 1,50 X 40 CL8.8 DIN6921 ZF | COMERCIAL | PC | 2 | 20 | 20 | 2 | MP | MATERIA PRIMA | N | ITEM_COMERCIAL | FIXACAO | PERFIL | [5 empty] | PF SX FL M10 X 1,50 X 40 CL8.8 DIN6921 ZF |  |  | 6000 |  |  |  | 6000 | FALSE | TRUE | 20 | PRONTO PARA ANALISE DE CORTE
G3004344 | PF SX FL M8 X 1,25 X 35 CL8.8 DIN6921 ZF | COMERCIAL | PC | 308 | 3080 | 3080 | 308 | MP | MATERIA PRIMA | N | ITEM_COMERCIAL | FIXACAO | PERFIL | [5 empty] | PF SX FL M8 X 1,25 X 35 CL8.8 DIN6921 ZF |  |  | 6000 |  |  |  | 6000 | FALSE | TRUE | 3080 | PRONTO PARA ANALISE DE CORTE
G3004406 | PO SX FL M12X1,75 CL8 INS NY AUTO TRAV DIN985 | COMERCIAL | PC | 4 | 40 | 40 | 4 | MP | MATERIA PRIMA | N | ITEM_COMERCIAL | FIXACAO | PERFIL | [5 empty] | PO SX FL M12X1,75 CL8 INS NY AUTO TRAV DIN985 |  |  | 6000 |  |  |  | 6000 | FALSE | TRUE | 40 | PRONTO PARA ANALISE DE CORTE
G3004428 | PF SX FL M8 X 1,25 X 25 CL8.8 DIN6921 ZF | COMERCIAL | PC | 448 | 4480 | 4480 | 448 | MP | MATERIA PRIMA | N | ITEM_COMERCIAL | FIXACAO | PERFIL | [5 empty] | PF SX FL M8 X 1,25 X 25 CL8.8 DIN6921 ZF |  |  | 6000 |  |  |  | 6000 | FALSE | TRUE | 4480 | PRONTO PARA ANALISE DE CORTE
G3004553 | PF SX M14 X 2,00 X 30MM CL 8.8 DIN 933 RI ZB | COMERCIAL | PC | 8 | 80 | 80 | 8 | MP | MATERIA PRIMA | N | ITEM_COMERCIAL | FIXACAO | PERFIL |  |  |  |  | 30 | 14 X 2,00 X 30 |  |  | 6000 |  |  |  | 6000 | FALSE | TRUE | 80 | PERFIL IDENTIFICADO
G3004555 | PF SX M14 X 2,00 X 40 CL8.8 DIN933 RI ZB | COMERCIAL | PC | 4 | 40 | 40 | 4 | MP | MATERIA PRIMA | N | ITEM_COMERCIAL | FIXACAO | PERFIL | [5 empty] | PF SX M14 X 2,00 X 40 CL8.8 DIN933 RI ZB |  |  | 6000 |  |  |  | 6000 | FALSE | TRUE | 40 | PRONTO PARA ANALISE DE CORTE
G3005252 | PF SX FL M16 X 2,0 X 45 CL 10.9 DIN 912 RP DIN 6921 ZF | COMERCIAL | PC | 32 | 320 | 320 | 32 | MP | MATERIA PRIMA | N | ITEM_COMERCIAL | FIXACAO | PERFIL | [5 empty] | PF SX FL M16 X 2,0 X 45 CL 10.9 DIN 912 RP DIN 6921 ZF |  |  | 6000 |  |  |  | 6000 | FALSE | TRUE | 320 | PRONTO PARA ANALISE DE CORTE
G3006152 | CURVA AC ASTM A234 GR WPB 90 RL SCH40 3/4" ANSI B 16.9 PS DIAM EXT 26,67MM ESP 2,87MM | COMERCIAL | PC | 9 | 90 | 90 | 9 | MP | MATERIA PRIMA | N | ITEM_COMERCIAL | OUTROS | PERFIL |  |  |  |  | 2.87 | CURVA AC ASTM A234 GR WPB 90 RL SCH40 3/4" ANSI B 16.9 PS DIAM EXT 26,67MM ESP 2,87MM |  |  | 6000 |  |  |  | 6000 | FALSE | TRUE | 90 | PERFIL IDENTIFICADO
G3006610 | MANGUEIRA NIVEL SILICONADA M10 | COMERCIAL | MT | 13.635 | 136.35 | 136.35 | 13.635 | MP | MATERIA PRIMA | N | ITEM_COMERCIAL | MANGUEIRA | PERFIL | [5 empty] | MANGUEIRA NIVEL SILICONADA M10 |  |  | 6000 |  |  |  | 6000 | FALSE | TRUE | 136.35 | PRONTO PARA ANALISE DE CORTE
G3007835 | PO SX FL SERRILHADO M8 X 1,25 CL8 DIN6923 MACROCOLT | COMERCIAL | PC | 11744 | 117440 | 117440 | 11744 | MP | MATERIA PRIMA | N | ITEM_COMERCIAL | FIXACAO | PERFIL | [5 empty] | PO SX FL SERRILHADO M8 X 1,25 CL8 DIN6923 MACROCOLT |  |  | 6000 |  |  |  | 6000 | FALSE | TRUE | 117440 | PRONTO PARA ANALISE DE CORTE
G3007837 | PO SX FL M12 X 1,75 CL8 TORQ DIN6927 ZF | COMERCIAL | PC | 36 | 360 | 360 | 36 | MP | MATERIA PRIMA | N | ITEM_COMERCIAL | FIXACAO | PERFIL | [5 empty] | PO SX FL M12 X 1,75 CL8 TORQ DIN6927 ZF |  |  | 6000 |  |  |  | 6000 | FALSE | TRUE | 360 | PRONTO PARA ANALISE DE CORTE
G3007840 | PF SX FL M10 X 1,50 X 35 CL 8.8 DIN 6921 | COMERCIAL | PC | 5925 | 59250 | 59250 | 5925 | MP | MATERIA PRIMA | N | ITEM_COMERCIAL | FIXACAO | PERFIL | [5 empty] | PF SX FL M10 X 1,50 X 35 CL 8.8 DIN 6921 |  |  | 6000 |  |  |  | 6000 | FALSE | TRUE | 59250 | PRONTO PARA ANALISE DE CORTE
G3008085 | PO SX FL M10 X 1,50 CL 8.8 DIN 6923 ZF | COMERCIAL | PC | 16 | 160 | 160 | 16 | MP | MATERIA PRIMA | N | ITEM_COMERCIAL | FIXACAO | PERFIL | [5 empty] | PO SX FL M10 X 1,50 CL 8.8 DIN 6923 ZF |  |  | 6000 |  |  |  | 6000 | FALSE | TRUE | 160 | PRONTO PARA ANALISE DE CORTE
G3008964 | PF ALLEN SEM CAB M10 X 1,50 X 16 CL12.9 DIN916 RI GEOMET A | COMERCIAL | PC | 1 | 10 | 10 | 1 | MP | MATERIA PRIMA | N | ITEM_COMERCIAL | OUTROS | PERFIL | [5 empty] | PF ALLEN SEM CAB M10 X 1,50 X 16 CL12.9 DIN916 RI GEOMET A |  |  | 6000 |  |  |  | 6000 | FALSE | TRUE | 10 | PRONTO PARA ANALISE DE CORTE
G3009026 | SINALIZADOR ACUSTICO UNIVERSAL DNI 0516 | COMERCIAL | PC | 1 | 10 | 10 | 1 | MP | MATERIA PRIMA | N | ITEM_COMERCIAL | ELETRICO | PERFIL | [5 empty] | SINALIZADOR ACUSTICO UNIVERSAL DNI 0516 |  |  | 6000 |  |  |  | 6000 | FALSE | TRUE | 10 | PRONTO PARA ANALISE DE CORTE
G3010420 | PO SX AUT TRAV M20 X 2,50 CL8 DIN985 ZF | COMERCIAL | PC | 132 | 1320 | 1320 | 132 | MP | MATERIA PRIMA | N | ITEM_COMERCIAL | FIXACAO | PERFIL | [5 empty] | PO SX AUT TRAV M20 X 2,50 CL8 DIN985 ZF |  |  | 6000 |  |  |  | 6000 | FALSE | TRUE | 1320 | PRONTO PARA ANALISE DE CORTE

## RESUMO
tipo_dimensional | quantidade_itens | quantidade_total
BARRA | 10 | 18093.8
CHAPA | 14 | 1222390.09
PERFIL | 108 | 334151.608
TUBO | 16 | 7740